## Лист1
Спецификация по Лоту №3 "Электротехническое, геофизическое, контрольное и измерительное оборудование, средства связи и строительные материалы"
№ | Наименование продукции | ГОСТ, тех. условия, особые условия | Ед. изм | Кол-во | График поставки после регистрации контракта на ГТСБТ | Базис поставки | Год выпуска | Примечание
1 | Подемник каротажный самоходный (ПКС) на шасси 6х6 с пультом управления лебедки (производства Западной Европы), односекционный с вместимостью барабана не менее 8000 м. 3-х марки КГ 3×0,75-98-150 | согласно тех. Требованиям | шт | 2 | 120 дней | DAP. Балканабат | 2022-2023г.
1.1 | Кабель грузонесущий геофизический бронированный КГ 3×0,75-98-150 |  | км | 16
2 | Агрегат для исследования скважин с двух сексионным спуско подемным механизмом в местимостью 8000м. каната диаметром 5,6 мм и проволоки диаметром от 2,7мм до 3,6 мм в комплекте с лубрикатором на 35 Мпа и скважинным оборудованием для спуско подъемных операций и барабаном типа СЛИКЛАЙН на шасси 6х6 (производства Европа) в комплекте с грузоподъемным механизмом длиной вылета стрелы до 28м на шасси 6х6 (производства Европа) и с легковым автотранспортом пикап четырехдверный 4х4 типа (производства Япония) для перевозки рабочего персонала и устьевого оборудования | согласно тех. требованиям и спецификациям | к-т | 4 | 120 дней
2,1 | Канат для проведения ловильных работ диаметром 5,6 мм |  | км | 32
2,2 | Канатная проволока для очистки скважин от парафина диаметром от 2,7 до 3,6 мм |  | км | 32
3 | Агрегат для исследования скважин с односекционным спуско подъемным механизмом вместимостью 7500м, проволоки диаметром от 2,7 до 3,6 мм, типа СЛИКЛАЙН на шасси (производства Европа) в комплекте с лубрикатором на 21Мпа и скважинным оборудованием в комплекте с грузоподъемным механизмом, длиной вылета стрелы не менее 25м на шасси (производства Европа) 6х6 и с легковым автотранспортом пикап четырехдверный 4х4 типа (производства Япония) для перевозки рабочего персонала и устьевого оборудования | согласно тех. Требованиям | к-т | 5 | 120 дней
3,1 | Проволока для очистки скважин от парафина диаметром от 2,7 до 3,6 мм |  | км | 37.5
4 | Лубрикатор для гидродинамических исследований скважин типа "УЛГИС" не менее 21 Мпа | согласно тех. требованиям и спецификации | шт | 2 | 120 дней
5 | ЗИП и расходные материалы для лубрикаторов на 21 МПА |  | к-т | 15 | 120 дней
6 | Подъемник каротажный самоходный (ПКС) на шасси 6х6 с пультом управления лебедки (производства Западной Европы) типа GeoSys односекционный с вместимостью барабана не менее 7500 м. кабеля марки КГ 3×0,75-70-150 для проведения геофизических работ на открытом стволе и прострелочно взрывных работ | согласно тех. Требованиям | к-т | 2 | 120 дней
6.1 | Кабель грузонесущий геофизический бронированный КГ 3×0,75-70-150 |  | км | 15
7 | Подъемник каротажный самоходный (ПКС) на шасси с пультом управления лебедки (производства Западной Европы) односекционный с вместимостью барабана не менее 7500 м. кабеля марки КГЛ1×0,75-30-150 для гидродинамических исследований и прострелочно взрывных работ | согласно тех. Требованиям | к-т | 2 | 90
7,1 | Кабель грузонесущий геофизический бронированный КГЛ1×0,75-30-150 |  | км | 15
8 | Подъемник глубиномер на шасси (6 х6) (производства Европа) с вместимостью барабана не менее 7500 м. проволоки диаметром от 2,2 до 2,4 мм | согласно тех. Требованиям | к-т | 5 | 120 дней
8,1 | Проволока для глубиномера диаметром от 2,2 до 2,4 мм |  | км | 37.5
9 | Мостовые пробки (пакер) 5-1/2" | согласно тех. требованиям | шт | 100 | 90 дней
9,1 | Приборы для установки мостовых пробок типа CPST |  | к-т | 2 | 90 дней
9,2 | Пороховой заряд для установки мостовой пробки для прибора типа CPST |  | шт | 100 | 90 дней
9,3 | Электровоспламенитель для установки мостовой пробки для прибора типа CPST |  | шт | 100 | 90 дней
10 | ИНГ-10-50 БПУ для прибора АИНК | согласно спецификации | шт | 12 | 120 дней
11 | Автомотизированные рабочие места интерпретатора и оцифровщика |  | к-т | 4 | 120 дней
12 | Дизельные генераторы 10 Квт, 220 В |  | шт | 10 | 120 дней
13 | Каротажный кабель трехжильный для исследования открытого ствола скважины КГ3х0,75-70-150 | согласно тех. требованиям | км | 99 | 90 дней
14 | Каротажный кабель трехжильный для исследования открытого ствола скважины КГ3х0,75-98-150 |  | км | 15
15 | Каротажный кабель одножильный для гидродинамических исследований скважин КГЛ1х0,75-24-150 |  | км | 82.5
16 | Каротажный кабель одножильный для гидродинамических исследований скважин КГЛ1х0,75-30-150 |  | км | 30
17 | Каротажный кабель одножильный для проведения ПВР в обсаженных скважинах КГЛ1х0,75-55-150 |  | км | 18
18 | Проволока для очистки скважин от парафина диаметром от 2,7 до 3,6 мм |  | км | 60
19 | Прихват определитель для бурильных инструментов и для НКТ типа FPIT с пультом управления |  | к-т | 2 | 120 дней
20 | Стенд для монтажа и демонтажа автошин для болшегрузов |  | к-т | 1 | 120 дней
Примечание: 1. Предлагаемые аналоги на товар и продукцию рассматриваются, наименование предлагаемой продукции указать в соответствии с маркировками заводов производителей. 2. Предоставить формы разрешения от заводов производителей, с указанием предлагаемой продукции по номенклатуре объявленного перечня. 3. В тендерном предложении предоставить полное техническое описания на русском языке бумажном и в электронном варианте. 4. Предоставить электронный вариант коммерчекого и технического предложения отделно (CD-диск или USB флешка) . 5. Включение поставляемого оборудования в Государственный реестр Туркменистана за счет ПОСТАВЩИКА. 6. УСЛОВИЯ ОПЛАТЫ: ЗА СЧЕТ СОБСТВЕННЫХ СРЕДСТВ ГК "ТУРКМЕННЕБИТ" И/ИЛИ ЗА СЧЕТ ПРИВЛЕЧЕНИЕ ФИНАНСОВЫХ СРЕДСТВ. 7. Поставщик должен предоставить информацию с официально заверенным переводом: - Уставные документы (устав); - Подробную банковскую референцию; - Справку об отсутствии задолженности от налоговых служб; - Акт или справку об аудиторской проверке (за последний квартал); - Калькуляцию цен, на предлагаемое к поставке оборудование.
Предоставляемая для ознакомления техническая информации должна содержать следующие сведения о предлагаемой продукции: 1. Точная маркировка предлагаемого оборудования (Если предлагается аналог, необходимо предоставить расшифровку маркировки) 2. Все необходимые параметры (номинальное напряжение, номинальный ток, конструктивное исполнение, климатическое исполнение, и т.п.) 3. Исполнительные чертежи с указанием установочных размеров 4. Внешний вид продукции 5. Если в состав продукции входят комплектующие, то необходимо предоставить комплектацию 6. Предоставляемая техническая информация должна быть обозначена соответствующим № позиции по ЛОТ 7. Техническая информация должна быть только на предлагаемую продукцию и соответствовать маркировке по спецификации. (не предъявлять каталоги с несколькими видами или модификациями продукции) 8. Представить разрешения на производство, сертификаты (лицензии) выданные уполномоченным органом и заверенный посольством или консульством Туркменистана в стране производителя. В случае отсутствия в тендерной предложении (пакете) запрашиваемых требований, тендерная комиссия в праве отклонить ваше предложение без официального уведомления.