## 2026
На запчасти и необходимые оборудование и материалы
по Государственному концерну "Туркменнебит" на 2026 год
по отделу связи и автоматизации
Лот №3 - "Электротехническое, геофизическое, контрольное и измерительное оборудование, продукция связи и строительства"
№ | Наименование продукции | Тип, марка, ГОСТ, тех.условия, чертеж | Ед.изм. | Кол-во | Базис поставки "Инкотермс" | Форма оплаты | График поставки (календарных дней) | Ориентировочная цена в долларах США |  | обоснование необходимости закупки по каждой позиции
[8 empty] | цена за ед. | общая сумма
1 | 2 | 3 | 4 | 5 | 6 | 7 | 8 | 9 | 10 | 11
Туркменбашинский комплекс нефтеперерабатывающих заводов (ТКНПЗ)
Разные датчики давления
1 | Датчик избыточного давления "ROSEMOUNT" | Модель: 3051CG4A02A1AH2B1F8M5DFQ4 В комплекте с вентильным блоком Модель: 0305RC32B11 | шт. | 10
2 | Преобразователь давления (фланцевый) "Honeywell" | STG74L-E1G000-1C-BHC-11S-B-31 Перепад; -14,7 to500 PSI Call; 0-0.6 Mpa | шт. | 4
3 | Датчик перепада давления "Endress+Hauser" | Модель; PMD75-BBA7QE1QCUB Вентильный блок; W5RASA-N4 Schneider | шт. | 2
4 | Датчик давления "Endress+Hauser" | Модель; PMP71-BBA1SB1RHABU Вентильный блок; CAMFSA-N4N4 Schneider | шт. | 2
5 | Датчик перепада давления "ROSEMOUNT" (тип; с разделительной мембраной) | Модель: 3051СD2A22A1AS2C1M5B4E8P1Q4Q8 Output: DC…4-20 mA /Hart Предельное давления: 720 Psi / 49.6 bar Supply: 10,5-55VDC Позиция: 100FT- 004 | шт. | 6
6 | Датчик перепада давления "ROSEMOUNT" | Модель: 3051СD2A02A1AC1M5E8H2L4P1S6Q4Q8 Output: DC…4-20 mA /Hart Предельное давления: 3626 Psi / 250 bar Supply: 10,5-55VDC Позиция: 100FT- 034 | шт. | 4
7 | Датчик избыточного давления "ROSEMOUNT" (тип; с разделительной мембраной) | Модель: 3051TG3A2B21AB4E8M5P1Q4Q8S1 Output: DC…4-20 mA /Hart Предельное давления: 720 Psi / 49.6 ba Supply: 10,5-55VDC Позиция: 100PT- 123 | шт. | 4
8 | Датчик перепада давления "ROSEMOUNT" | Модель: 3051CD0A02A1AM5BCE8H2L4P1S6Q4Q8 Output: DC…4-20 mA /Hart Предельное давления: 750 Psi / 51.7 bar Supply: 10,5-55VDC Позиция: 100PT- 407 | шт. | 2
9 | Датчик избыточного давления "ROSEMOUNT" (тип; с разделительной мембраной) | Модель: 3051TG1A2B21AB4E8M5P1Q4Q8S1 Output: DC…4-20 mA /Hart Предельное давления: 30 Psi / 2.07 bar Supply: 10,5-55VDCПозиция: 100PT- 023 | шт. | 2
10 | Датчик давления "INGERSOLL RAND" | Модель: С206 Output: DC…4-20 mA /Hart Power: DC…24v Предел измерения: 0-200 Psi | шт. | 4
11 | Датчик давления "INGERSOLL RAND" | Модель: С206 Output: DC…4-20 mA /Hart Power: DC…24v Предел измерения: 0-50 Psi | шт. | 3
12 | Датчик по перепаду давления "ROSEMOUNT" | Модель; 3051CD2A22A1AE8 в комплекте с вентильным блоком Monifold; 0305RC32B11B4L4 | шт. | 3
13 | Датчик по перепаду давления "ROSEMOUNT" | Модель; 3051CD3A02A1BS5I104 в комплекте с вентильным блоком Monifold; 0305RC32B11B4L4 | шт. | 3
14 | Датчик по перепаду давления "ROSEMOUNT" | Модель; 3051СD4A02A1BS5I1Q4 Range: -20.7000..+20.700 BAR, в комплекте с вентильным блоком Monifold; 0305RC32B11B4L4 | шт. | 3
15 | Датчик по перепаду давления “ROSEMOUNT” | Модель; 3051CD1A22A1BI1P1DFQ4Q8Q32 в комплекте с вентильным блоком Range: -15/+5 mmH2O | шт. | 3
16 | Датчик по перепаду давления "DELTAPI N TRANSMITTER" (пневматический) | ABB instrumentation spa Сode: NAA 0111015402, span limits: 5/52 kPa, range: -52/52 kPa, sapply: 140 kPa/20 Psi, MWP: 10 Mpa, IP-55. | шт. | 10
17 | Датчик по перепаду давления "YOKOGAWA" | Model: EJA110-EMS4B-87DB/FF1/D4/F1 Scale: 0...10 000 mmH2O | шт. | 3
18 | Датчик по перепаду давления "ENDRESS+HAUSER" | Model: PMD 235-MU4L1EA1C Range: -16 to 16 bar | шт. | 5
19 | Датчик давления "Dynisco" | Model: MDT 462F-1/2-3.5C-15/46- SIL2 Supply: 24 V Output: 4-20 mA | шт. | 5
20 | Датчик давления "Dynisco" | Model: MDT 462F-1/2-3.5C-32/46- SIL2 Supply: 24V Output: 4-20 mA | шт. | 5
21 | Датчик давления | Model: Cerabar S / Order code: PMF731-133S1M11G1 Range: -1 to 40 bar IP65 | шт. | 5
22 | Датчик по перепаду давления "YOKOGAWA" | Модель: EJA110-EMS4B-87DB/FF1/D4/FF1/D4 Диапазон: -2000 to 5000 mmH2O Питание: 24 V DC; Вход.сигнал: 4-20 mA; | шт. | 5
23 | Датчик давления | Модель: AIRD-01041 Диапазон: 0-6 bar, G 1/2" Раб. Напряжение: 11-30 VDC | шт. | 8
24 | Датчик давления | PQ7809 Диапазон измерений; P range -1…1 bar Напряжение питания; UB 18…32 VDC, класс защиты IP 65 Изготовитель IFM electronic 45128 Essen, Germany | шт. | 10
25 | Датчик давления "Endress+Hauser" | Order Code:Cerabar M PMP51-A67С5\0. Ext Code: PMP51-BC22IB1WGBR1JA1+AI. Span 0-40 Bar | шт. | 3
26 | Датчик давления "Endress+Hauser" | Order Code:Cerabar S PMP71-1F428/142 Ext Code: PMP71-ABC1PB1RDABU+Z1 Span 0-10 Bar | шт. | 10
27 | Датчик по перепаду давления "Endress+Hauser" | Model: Deltabar S PMD75-1BA7FE11AAA Span 0-6000 mmH2O Scale 0-65 m3/h | шт. | 2
28 | Датчик давления "FEMA" | TYPE: DWR40–203 Setting range: 8…40 bar Switching: 38 bar | шт. | 22
29 | Датчик давления | Ascon PT-30-P/F 13R 20/R18 Range: 0-20 Bar 4-20 mA | шт. | 2
30 | Датчик давления “WIKA” | Model: A-10; 4-20 mA Присоединение к процессу G 1/4 Диапазон: 0-1 бар | шт. | 2
31 | Датчик давления “WIKA” | Model A-10; 4-20 mA Присоединение к процессу G 1/4 Диапазон: 0-4 бар | шт. | 2
32 | Датчик давления “WIKA” | Model; A-10; 4-20 mA Присоединение к процессу G 1/4 Диапазон: 0-6 бар | шт. | 3
33 | Датчик давления “WIKA” | Model A-10; 4-20 mA Присоединение к процессу G 1/4 Диапазон: 0-10 бар | шт. | 2
34 | Датчик давления “WIKA” | Model; A-10; 4-20 mA Присоединение к процессу G 1/4 Диапазон: 0-16 бар | шт. | 1
35 | Датчик давления "Rosemount" | Model; 3051 Max W.P 4000 psi/27,6 mPa supply 10,5 - 42,4 VDC cal 0 to 4000 psi output 4-20 mA 3051 TG4A2B21AB4K6Q4Q8M5 | шт. | 1
36 | Датчик давления “WIKA” | Model S-10; 4-20 mA присоединению к процессу G ¼: Диапозон: 0-1bar | шт. | 3
37 | Датчик давления “WIKA” | Model S-10; 4-20 mA присоединению к процессу G ¼ Диапозон: 0-4bar | шт. | 2
38 | Датчик давления “WIKA” | Model S-10; 4-2 mA присоединению к процессу G ¼ Диапозон: 0-6bar | шт. | 2
39 | Датчик давления “WIKA” | Model S-10; 4-20 mA присоединению к процессу G ¼ Диапозон: 0-10bar | шт. | 2
40 | Датчик давления “WIKA” | Model S-10; 4-20 mA присоединению к процессу G ¼ Диапозон: 0-16bar | шт. | 4
41 | Датчик давления “WIKA” | Model S-10; 4-20 mA присоединению к процессу G ¼ Диапозон: 0-20bar | шт. | 2
42 | Датчик давления “WIKA” | Model S-10; 4-20 mA присоединению к процессу G ¼ Диапозон: 0-200bar | шт. | 2
43 | Датчик уровня по перепаду давления "ROSEMOUNT" | Модель 3051L3AA0TO31ABS11Q4 | шт. | 5
44 | Датчик уровня по перепаду давления "ROSEMOUNT" | Модель 3051L4AA0TO31ABS11Q4 | шт. | 5
Разные датчики температуры
45 | Датчик температуры "INGERSOLL RAND" | Тип: PT-100 (4-х проводный) | шт. | 8
46 | Датчик температуры "VAISALA" | Модель: DMP248 Температура: -40 °C...+80 °C Power: DC…. 24 V Output: DC…4-20 mA | шт. | 3
47 | Биметаллический термометр "RUEGER" (показывающий) | Тип; K, шкала 0 ...+100 С Диаметр; Ø 6 мм. L-300 mm | шт. | 8
48 | Термометр (для измерения температуры сырья) | Тип: ТЛ-2 (-35 °C… +75 °C) Глубина погружения: 70 мм Общая длина: 255 мм | шт. | 40
49 | Термометр (для измерения температуры сырья) | Тип: ТН-1 (-0 °C… +170 °C) Глубина погружения: 70 мм Общая длина: 255 мм | шт. | 40
50 | Термометр (для измерения температуры сырья) | Тип: ТН-2М (-5 °C… +360 °C) Глубина погружения: 40 мм Общая длина: 325 мм | шт. | 40
51 | Термометр (для измерения температуры сырья) | Тип: ТН-6 ГОСТ 400-80 (-30 °C… +65 °C) Глубина погружения: 160 мм Общая длина: 295 мм | шт. | 80
52 | Термометр (для измерения температуры сырья) | Тип: ТЛ-2 ( -0 °C… +70 °C) Глубина погружения: 70 мм Общая длина: 505 мм | шт. | 60
53 | Термометр (для измерения температуры сырья) | Тип: ASTM 9C (-5 °C… +110 °C) Глубина погружения: 80 мм Общая длина: 285 мм | шт. | 20
54 | Термометр (для измерения температуры сырья) | Тип: ASTM 12C (-20 °C… +102 °C) Глубина погружения: 40 мм Общая длина: 400 мм | шт. | 20
55 | Преобразователь температуры "Honeywell" | STT17H-BC Tемпература: -40 ℃… +60 ℃ | шт. | 6
56 | Прямо показывающий термометр (жидкостный) | Модель: WIKA -30 °C… +50 °C / Ø160 мм Класс точности: 1,0 Резьбовое соединение: 15 мм длина штока L-140mm. | шт. | 20
57 | Прямо показывающий термометр (жидкостный) | Модель: WIKA -30 °C… +50 °C / Ø160 мм Класс точности: 1,0 Резьбовое соединение: 15 мм длина штока L-230mm. | шт. | 14
58 | Термометр сопротивления "TEMATEC" | Модель: 2XPT-100-3 L Код заказа:WT703312131201501100000 Рабочий диапазон 0-150 °C TEMATEC temperature technology DIN EN 60751 | шт. | 20
59 | Термометр сопротивления | Марка; 1PT100/В/3 WP0310074/2 Allmetra,Sweysariya dowleti позиция; 100-TI-5035,100TI-5006,100-TI-5006-2,100-TI-5021 | шт. | 12
Разные датчики
60 | Датчик обнаружения загазованности "MFR" | ZELLWEGER ANALITICS Модель: 783SG16AP GE №-91.328А8637 Р103 | шт. | 6
61 | Датчик приближения "Pulsotronic" | D-5276 Wiehi, 20-250 VAC, 9924-0700, n. bue - 4mm. | шт. | 4
62 | Датчик реостат узел индикатора разгрузочного устройства | Для амиачного компресора (710 C60А/В) Japan SERVO CO LTD (MYCOM 400-HV LOAD INDIKATOR) Тип; EP45, LIN±0.35% RES. 1kΩ. | шт. | 2
63 | Датчик угловой позиции | CONTELEC vert-x 2801 710 612 102 Art. № 100939B | шт. | 10
64 | Датчик измерение хлора | OPTISENS CL 1100 для трансмиттера KROHNE CODE: VGAE4572110200001 | шт. | 2
65 | Весовой тензо-датчик | EHP BR C3 | шт. | 6
66 | Датчик вибрации "Bently Nevada" | Модель: 3300 XL P/N 29776-10-02 | шт | 5
67 | Датчик вибрации "Bently Nevada" | Модель: 3300XL 11mm P/N 330704-000-050-10-02-05 | шт | 10
68 | Датчик вибрации "Bently Nevada" | Модель: 3300 XL с резьбой P/N 330103-00-03-05-02-00 | шт | 6
69 | Датчик вибрации "Bently Nevada" | Модель: 3300 XL с резьбой P/N 330103-00-03-05-02-02 | шт | 5
70 | Датчик вибрации "Bently Nevada" | Модель: 3300 XL с литой гайкой P/N 330106-05-30-10-02-05 | шт | 20
71 | Датчик вибрации "Bently Nevada" | Модель: 3300 XL P/N 330902-00-95-05-02-00 | шт | 15
72 | Датчик вибрации "Bently Nevada" | Модель: 3300 XL P/N330106-05-30-10-02-05 | шт | 20
73 | Кабель для датчика вибрации "Bently Nevada" | Модель: 3300 XL P/N 330930-045-03-05 | шт | 20
74 | Кабель для датчика вибрации "Bently Nevada" | Модель: 3300 XL P/N 330130-085-00-00 | шт | 6
75 | Кабель для датчика вибрации "Bently Nevada" | Модель: 3300 XL 11mm P/N 330730-080-00-00 | шт | 10
76 | Кабель для датчика вибрации "Bently Nevada" | Модель: 3300XL 8mm P/N 330130-080-00-05 | шт | 20
77 | Проксиметр для датчика вибрации "Bently Nevada" | Модель: 3300 XL P/N 330980-51-05 | шт | 20
78 | Проксиметр для датчика вибрации "Bently Nevada" | Модель: 3300 XL 11mm P/N 330780-90-05 | шт | 10
79 | Проксиметр для датчика вибрации "Bently Nevada" | Модель: 3300 XL P/N 330180-90-00 | шт | 20
80 | Проксиметр для датчика вибрации "Bently Nevada" | Модель: 3300 XL P/N 330100-90-00 | шт | 6
81 | Проксиметр для датчика вибрации "Bently Nevada" | Модель: 3300 XL P/N 330180-91-05 | шт | 20
82 | Датчик обнаружения загазованности | MFR Model No 783SG16AP № заказа 2106В2310 | шт | 5
83 | Датчик вибрации "INGERSOLL-RAND" | CCN: 22696827 | шт | 15
84 | Датчик вибрации "INGERSOLL-RAND" | CCN: 22677751 | шт | 15
85 | Датчик вибрация "Bently Nevada" | Proksimetor P/N-990-04-70-02-00. Kabel-P/N-330930-065-02-00. Datchik-P/N-330902-00-95-05-02-00. Сигнал: 4-20 mA Power: DC 12...35 V | шт | 6
86 | Датчик вибрации "Bently Nevada" | Модель; 3300 XL NSv с литой гайкой P/N 330906-02-12-05-02-05 | шт | 20
87 | Датчик предельного уровня "Endress+Hauser" | LiquiPhan+M FTL51-2PXW 1/0 FTL51-FGQ2BB7G5C U=9,5-12,5VDC, L=650mm, switchpoint=637mm | шт. | 1
88 | Датчик пламени "Siemens" | QRA-10.C | шт. | 4
89 | Датчик предельного уровня "Endress+Hauser" | LiquiPhan+M FTL51-2PXW 1/0 FTL51-FGQ2BB7G5C U=9,5-12,5VDC, L=650 mm switchpoint=637 mm | шт. | 1
90 | Датчик заполнения | AENK-01002 proximity switch, capacitive | шт. | 2
91 | Датчик индуктивности (приближения) | PEPPERL + FUCHS NJ15S+U1+N | шт. | 2
92 | Тензодатчик для весов | FLINTEC DE71909 RC3-50t C3 | шт. | 6
93 | Датчик ультразвуковой | Модель: D18 500mm XX518A3PAM12 серия OsiSenceXX | шт. | 12
94 | Датчик температуры | Simplex RTD PT100 (3 wire ) in accordance with IEC69751 TIP Diametr/Length 3.2mm /8mm material Stainles Steel | шт | 10
Разное оборудование, приборы и преобразователи
95 | Модуль давления фирмы "Fluke" | Тип: 750PD4 Предел измерения: от -15 до +15 фунтов на кв. дюйм от ( -1 до +1 ) бар от ( -100 до +100 ) кПа | шт. | 1
96 | Калибровочный набор гирь | Название: НГ(10мг-500г) М1(НМИЗ-М1-10г-500г) Артикул: 02495 Производитель: НМИЗ КТ. М1 Масса гири: 10 мг-500 г | шт. | 4
97 | Весы лабораторные | Модель CAS XE XE-6000 Предел взвешивания 6 кг. Минимальная нагрузка 5 гр. Поверочное деление 1 гр. Тип весов; Лабораторные аналитические весы. Производитель: CAS | шт. | 2
98 | Мультиметр "HIOKI" | DEGITAL MULTIIMETR DT4253 | шт. | 15
99 | HART коммуникатор "TREX" | Код заказа; TREX L H P IM W P3 S | шт. | 10
100 | HART + Foundation Fieldbas коммуникатор "TREX" | Код заказа; TREX L F P IM W P3 S | шт. | 2
101 | Уровнемер буйковый "SDT-420" | Модель: SDT-420 31A1A5B2A3B Power: DC…24v Output: DC…4-20mA/Hart | шт. | 15
102 | Термопара | КТХК 02.09-С10-И-5-20/3150 ХК(L) (2) -40…+200 С | шт. | 20
103 | Электро-пневмо преобразователь | PMV I/P Converter Type: E5-IS/US Input: 4-20 mA Output: 20… 100 kPa Supply: 0.2… 1 MPa 40 V DC MAX | шт. | 10
104 | Электромагнитный расходомер "Endress+Hauser" | Proline Promag 300.Order code: 5P3B25-7VD5/0 | шт. | 2
105 | Контроллер фирмы "YOKOGAWA" | Модель; YS1700 - 101/A34 | шт. | 4
106 | Безбумажный регистратор "Мемограф" | Модель; В123С31В | шт. | 2
107 | Безбумажный регистратор "DX6108" | Модель; DX6108-24P808 | шт. | 2
108 | Прибор для измерения температуры печи (пирометр). | AHLBORN D-8380 HOLZKIRCHEN Модель: AMRSH1MDSFWC LOT2496070201 SERIAL; 74A3C Power Reguirements; 8-12 VDC | шт. | 2
109 | Модуль, термопреоброзователь для пирометра. | Thermalert IV AHLBORN D-83602 HOLZKIRCHEN. Модель: AMRT4BA1M LOT2496070101 SERIAL; 74A3F Power; 115/230. 1/10A.50-80 Hz IP54 | комп. | 2
110 | Логический модуль (интелектуальное реле) | Siemens Logo! Basic 24RC V6.0 Код заказа: 6ED1052-1HB00-0BA6 | шт. | 1
111 | Воздушный редуктор "MASONEILAN" | Воздушный редуктор Модель: 78-4 AIR SET Предельное давления: Pmax 1.5 МПа (210 Psi) Рабочие давления: 0.28 МПа (5… 40 Psi) | шт. | 10
112 | Концевой Выключатель "ТОРWORX" | Модель: DXP-M21GN4B Температура: -50C +60C Напряжение питания: DC-24V: AC-110V,220V,250V Мощность: мах 1,2 Вт | шт. | 4
113 | Роликовый индикатор уровня "KOBOLD" | Модель: NBK-01-N20-RP-01 Напряжение питания: DC 125 V Позиция: LSL-352 | шт. | 2
114 | Электронная плата блока питания "MINERVA" | Электронная плата блока питания "Grinnell Fire Protection Systems Power Supply/Battery" Модель: PSM800 Установленная в панели системы пожаротушения "MINERVA MX1000" | шт. | 2
115 | Детектор пламени "HONEYWELL" | Model: LG1093AA26 Power: DC…..350 V GE №-261А1812 Р013 | шт. | 6
116 | Панель ротаметров | Model: CP-221-2AU MFG.NO: F13-730486-16-1 KEISO CO.,LTD MADE IN JAPAN | шт. | 15
117 | Уровнемер буйковый "Masoneilan" | Модель; 320-058, шкала 32", диапазон ANS 150, соединения 2", уровновеш. попловок : Pmax 20 Bar при 20 °С, высота 32", объем 922 см3, материал : камера A351 GR CF 8M, уров. попловок AISI 316, торсионная трубка INCONEL | шт. | 3
118 | Терморегулятор "Danfoss" | Thermostatic expansion valves for ammonia Тype: TEA 20/85, R717, -50...0 C; -60...+30 C | шт. | 2
119 | Искра безопасный барьер | Model: MTL-4017 | шт. | 10
120 | Искра безопасный барьер | Model: MTL-4041B | шт. | 10
121 | Искра безопасный барьер | Model: MTL-4045C | шт. | 10
122 | Искра безопасный барьер | Model: MTL-4021S | шт. | 10
123 | Электромагнитный пускатель "АВВ" | Model: В26-30-22, 24V | шт. | 5
124 | Электромагнитный пускатель "АВВ" | Model: В18, 220V | шт. | 5
125 | Электромагнитный пускатель "SIEMENS" | Model: 3TH-2, 24V - 220V | шт. | 5
126 | Электромагнитный пускатель "OMRON" | Model: J7K-AR-40-D, 220V | шт. | 5
127 | Концевой выключатель | Telemecaniqe Модель: XSK-M; IEC 947.5.1 Напряжение: 500 V; Ток: AC 15 Мощность: 6 kV; IP 66 | шт. | 5
128 | Пневмомолоток "OPECON" | Изготовитель: EXEN COMUNICATION Модель: AOC-1A(S) Max.: 0.29...0.69 MPa Таймер: 2...60 times/min Lot№: 010601 | шт. | 5
129 | Счётчик для жидкостей с динамической вязкостью | Изготовитель “Bopp&Reuther Messtechnik GmbH” Model: OI5M5VP22/F5 Сырьё: Масло Серийный номер:705 321 Рабочее температура: 0 - 1100C Max измерение: 50 litr/min Min измерение: 5 litr/min Рабочее измерение: 40 litr/min Вязкость: 1.5 den 150 mPa.s Флянец : ANSI 150RF Размер камеры: 0.05 litr Откатной счётный механизм Вид: M5Vp22 Последний зубцовый период: 10 litr Междузубцовый период: 1 litr Пневматический ступенчатый комбинационный: Sp22 | шт. | 5
130 | Воздушный редуктор "Masoneilan" | Модель: 78-4 Air SET P1; max 1,5 MPa (210psi) P2; 0,035-0,28 MPa (5-40 psi) | шт. | 15
131 | Контроллер "PMA" | Модель: GWM-40 Тип: 9404 407 46141 Раб. Напряжение: 230 V: 48...62 Hz Мощность: 6,5VA | шт. | 5
132 | Свитч по давления | Model: MAHXXOU Range: 10/100 bar Supply: 24V 0.5A | шт. | 5
133 | Концевой выключатель | Model: FTM 260 GB4 | шт. | 5
134 | Искра безопасный барьер "Pepperl+Fuchs" | Model: NJS-30GK- SW | шт. | 5
135 | Концевой выключатель | GO Switch Supply: 240VAC 2A, 120VAC 4A, 24VDC 3A | шт. | 5
136 | Искра безопасный барьер "Pepperl+Fuchs" | K-System Model: KFD2-SH | шт. | 5
137 | Электрическая плата весов | WEBER По изготовителю VELOTRONIK HS II. По поставщику 05310201 | шт. | 2
138 | Электрическая плата весов | WEBER По изготовителю VELOTRONIK HS II. По поставщику 05310202 | шт. | 3
139 | Электрическая плата весов | WEBER По изготовителю VELOTRONIK HS II. По поставщику 05310203 | шт. | 4
140 | Термоэлемент | Модель: AIRZ-01004 "L" Fe- CuNi D8x20 L= 10 m | шт. | 12
141 | Термоэлемент | Модель: AIRZ-01043 "L" Fe- CuNi D7x50 | шт. | 32
142 | Термоэлемент | Модель: AIRZ-01073 "L" Fe- CuNi D1,5x30 | шт. | 12
143 | Индукционный емкостный датчик | Модель: AENI-01019 М12Х1, PNP, S | шт. | 12
144 | Блок питания | Модель: AIGN-01018 Раб. Напряжение: 24V DC 20A | шт. | 2
145 | Цифровой модуль | PROGRAM ALPHA SPS-PROGRAMM ZPE-04388K PROGRAM ALPHA SPS-PROGRAMM (SG4 CIS+X2X BUS) | шт. | 5
146 | Рефлекторный световой сканер | AELT- 01035 PNP red light M12 plug | шт. | 2
147 | Кабель с соединительной муфтой для сканера | AENZ- 01020 | шт. | 13
148 | Панель (LPC) | AIVV- 01111 X2X Раб. Напряжение: 24VDC | шт. | 13
149 | Power панель | AIVV- 01076 PP220 10,4" TFT color touch | шт. | 1
150 | Power панель | Puls SilverLine SL20.310 | шт. | 1
151 | Блок питания | Puls SilverLine SLV20.200 | шт. | 4
152 | Контроллер аварийной остановки | AERE-01009 Emergensy stop controller 4 pole there fran 25 decelererate Code 3K0 | шт. | 1
153 | Инфракрасный сенсор | AZMS- 00018 | шт. | 1
154 | Цифровой входной модуль | Модель: DI9371 X20, 12E Раб. Напряжение: 24 VDC 1Ladder | шт. | 3
155 | Цифровой входной модуль | Модель: DI4371 X20, 4E Раб. Напряжение: 24 VDC 3Ladder | шт. | 6
156 | Цифровой входной модуль | Модель: DO9322 X20, 12A, Раб. Напряжение: 24VDC, 0,5A 1Ladder | шт. | 6
157 | Цифровой входной модуль | Модель: DO6322 X20, 3A Раб. Напряжение: 24VDC, 0,5A 1Ladder | шт. | 6
158 | Aнализатор влажности газа | Модель: PANAMETRICS 704 - 688 - 10 | шт. | 2
159 | Весоизмерительная ячейка | Модель: SCAIME F60X100 C3 5e PRO | шт. | 12
160 | Преобразователь-контроллер | Модель: SCAIME eNod4-T PRO DIN | шт. | 12
161 | Весоизмерительная ячейка | Модель: SCAIME F60X200 C3 5e PRO | шт. | 4
162 | Энкодер для сервомотора "SIEMENS" | Марка HEIDENHAIN ID736 080-52, EnDat01, 3,6V...14V, R3 SN 44906 273A, 6FX2001-5JE22-3DA0 AM22DQ88.013-2048 21B26-54 | шт. | 2
163 | Тепловизор | SKF Модель: TKTI 31 | шт. | 1
164 | Детектор электрических разрядов | Модель: SKF TKED 1 (EDD Pen) | шт. | 1
165 | Измерительная лента для датчика уровня | PITCH 30 mm, LENGTH 20 M, MATERIAL SUS 316 TOKYO KEISO CO.,LTD | шт. | 4
166 | Уровнемер буйковый "Masoneilan" | УРОВЕНЬ:12221-AB ШКАЛА: 24” ДИАПОЗОН :ANS600 СОЕДЕНЕНИЕ :2” МАКС.ДАВЛ.ПРИ 200 :100BAR ВЫСОТА:24” ОБЪЕМ :861CM3 КАМЕРА :A216GRWCC ПОПЛАВОК :AISI316 ТРУБКА :INCONEL ТИП :220-057 ПИТАНИЕ :11-50V СЕРИЯ № :66-5910-09-1 ВЫХОД :4-20 mA ПОЗИЦИЯ: 1210LT-1809 | шт. | 4
167 | Пневматический переключатель. (загрузка и разгрука компрессора газа) | CONTINENTAL HYDRAULICUS AIR ACTUATED Max:operating.press. mog: VA 5M -3A-G-10-b P.A.B-ports- 4600 (psi)- 1315(bar) N-popt- 300 (psi)- 21 (bar) | шт. | 2
168 | Пневматический регулятор температуры | Изготовитель: SPIRAX-SARKO Модел: 661 T-5 ШКАЛА:-25: +50C° Питание: 20 PSI Выходной сигнал: 0-20 PSI Измерительный элемент: BIO NZ.CAP.MT.5 Длина капилляра 5 м Длина погружения 260мм Режим управления: Двух позиционный Поз:1800TSL1708, 1800TSL1709 | комп. | 2
169 | Пневматический регулятор давления | Изготовитель: SPIRAX-SARKO Модел: 623 ШКАЛА:0-20 BAR TIP:Давление избыточное Питание: 20 PSI Выходной сигнал: 3-15 PSI Измерительный элемент: БУРДОН AISI 316 1800PIC1709 | шт. | 1
170 | Пневматический регулятор давления | Изготовитель: SPIRAX-SARKO Модел: 623 ШКАЛА:0-10 BAR TIP:Давление избыточное Питание: 20 PSI Выходной сигнал: 3-15 PSI Измерительный элемент: БУРДОН AISI 316 ПОЗ:1800PIC1708,1800PIC1718, 1800PIC1719 | шт. | 3
171 | Электрическая катушка в сборе с гидравлическим блоком | Parker Hydraulic valv div.Elyria, OH 44035 USA Model: 801234 -NAL-NP : MWP 500 Psi Return 200Psi 36 VDC, 60 mA Serial nam: AL0026 | шт. | 4
172 | Пневмо электрический преоброзователь "ROSEMOUNT" | Model: 3311DS1L1B1F1G7R1A1Q4E9 Input: 4-20 mA Output: 0,2-1 kg/cm2 200-PY-124 | шт. | 10
173 | Электронная рулетка | Устройство измерительное Модель D-2401 Код заказа: 2401T(UTI) F 30M C FM STD ISO 9001 | шт. | 1
174 | Плата блока питания для радара | SAAB TANK RADAR Серии: RTG-3930 Модель: Powerbox PB0712 | шт. | 10
175 | Парабалическая антенна для радара | SAAB TANK RADAR Серии; RTG-3930. | шт. | 10
176 | Электро пневмо преобразователь "Fisher-Rosemount" | Model: 846-DS1L1E9 | шт. | 2
177 | Электромагнитный расходомер "KROHNE" | Model: OPTIFLUX 4300 C DN 350/14 inch/PN10 Span 0-700 m3/h CE0344 CE038 | шт. | 2
178 | Ультразвукавой расходомер "KROHNE" | Model: OPTISONIC 3400 C DN80/3 inch PN40 Span 0-63 m3/h CE0344 CE038 | шт. | 7
179 | Ультразвукавой расходомер "KROHNE" | Model: OPTISONIC 3400 C DN 300/12 inch/PN10 Span 0-400 m3/h CE0344 CE038 | шт. | 2
180 | Дозировочный насос "ETATRON" D.S. | Модель DLX-MF/M PLX172315E Версия- 1504 15 л/ч 4 бар Тип головки-E Многофункциональный цифровой насос пропорционального дозирования. Исполнение PVDF-Керамика ЖК дисплей с подсветкой. Режимы дозирования: ручной ON/OFF по таймеру пропорциональный: 4-20 mA, от импульсного расходомера: умножения 1xN умножения с памятью 1xN(M), деления 1:N по установленному числу ppm. Электронные часы. Таймер. Зуммер. Релейный выход ON/OFF для аварийной сигнализации. Три индикатора отображения статуса работы. 5 сенсорных кнопок для выбора режимов работы насоса. Поддержка датчиков выходного потока и уровня (датчики в комплект не входят). | шт. | 4
181 | Прибор: Безбумажный регистратор | Intelegent Instrument TYPE: DX6116-8RN7 Питание: AC 220 V/50 Hz Согласно техническим требованиям от производителя. | шт. | 10
182 | Мультифункциональный генератор сигналов | "FNIRSI SG-004A" Генератор сигналов 0-24в,4-20 мА, регулируемый симулятор напряжения и тока, и импульсный выход, сопротивления, термопары. | шт. | 4
183 | Контроллер | Type: KS90-112-1100E-000 Ident: 807062 0 10 005 Vers: 5.1 115/230V / 50Hz / 6,5VA | шт. | 10
184 | Контроллер | "SHIMADEN" SR 53 S/n: 6A2002290106 Wiring diagram: M-10-00 Acowator: CML-250 Output: max 250 LBS-3389 Nm Enclosure IP 67 Actuator supply 24 V DC Rated current 1,16 Amp | шт. | 8
185 | Селекторный переключатель термопар "OMEGA" | Согласно техническим требованиям от производителя | шт. | 4
186 | Газовый автомат "SAACKE" | Typ: F-GDSA SER № 1-8420-143303 Un= 230 V f= 50/60Hz, Y2A, 230 V AC Product Identnummer: CE-0085AR0247 | шт. | 10
187 | Электромагнитный расходомер "ENDRESS+HAUSER" | PROMAG 30F Order Code: 30FH2H-DH1AD12A21B Serial no.: 3A 535566 Питание; 85-260 VAC, 15VA/W, 50-60Hz IP67 I-OUT, PULSE-OUT | шт. | 2
188 | Контроллер | "SHIMADEN" SD 20 Type: SD20-490-000424-EO Nr.: 9 8 8239 | шт. | 5
189 | Модуль аналоговых входов | Triconex 3700A | шт. | 4
190 | Модуль дискретный входов | Triconex 3503E | шт. | 6
191 | Модуль дискретный выходов | Triconex 3664 | шт. | 6
192 | USB адаптер для подключения компьютера к системе автоматизации через интерфейс USB | Siemens SIMATIC PC ADAPTER USB 6ES7972-0CB20-0XA0 | шт. | 1
193 | CD-DVD привод для промышленного компьютера | Sun FRU PN: 371-1106-01 SC: DVD-DUAL S05 ДВД-РОМ для станций Sun Ultra 25 производитель TEAC DV-W28SL инвентарный № 19771770-Z3 | шт. | 5
194 | Коммутатор | Ethernet Extreme Networks Model: A4H124-24TX P/N: 0973JM | шт. | 2
195 | Медиа конвертер | Allied Telesis AT-MC103XL | шт. | 5
196 | Коммутатор для соединения контроллера с компьютером | Moxa Ether Device Switch EDS-508A | шт. | 2
197 | Промышленный Монитор | С диагналю 23 дюм для PC | шт. | 5
198 | Батарейка на контроллеры | Siemens, TADIRAN SL-360, 3.6 V, size AA | шт. | 50
199 | Siemens SIMATIC Multi Panel | MP277 10'' Touch 6AV6 643-0CD01-1AX1 | шт. | 1
200 | Siemens SIMATIC PANEL PC | HMI IPC677C 6AV7894-0AD31-1AC0 | шт. | 1
201 | Модуль аналоговых входов | Siemens F-AI 6x0/4,20mA 6ES7336-4GE00-0AB0 | шт. | 1
202 | Контроллер | Network Interfase Module MVI56 DH485 ProSoft | шт. | 2
203 | Промышленный Монитор | NEC MultiSync LCD2090UXi | шт. | 5
204 | Блок питаня | Dell Inc Switching power supply 635W Model(D635EF-00) | шт. | 2
205 | Двухсекционная внешняя док-станция для жесткого диска | ORICO 3.5 SATA (для 3.5-дюймовых HDD) | шт. | 1
206 | Тестeр для блок питания ПК | Power supply tester | шт. | 1
207 | Тахометры | Dual Touch T501.50, T501.10 Фирма JAQUET AG Швейцария | шт. | 2
208 | Батарейка на контроллеры | TADIRAN 3,6 V SL-750 ZCNK SIZE:1/2 AA | шт. | 50
209 | Аккумулятор для контроллеров | Производитель: HONEYWELL Параметры: TDI P/N 143553 Технические характеристики: TDI 3.6 V 2200 MAH | шт. | 50
210 | Весовой терминал "Leon Enjineering" | Model: LD 5218 SS Weight indicator Power: 85v-260AC 50/60Hz 10VA | шт. | 3
211 | Домкрат реечный | ДР-8 м-50 тонн | шт. | 1
212 | Мульти-калибратор | DRUCK TRX-II-R Компания: DRUCK | шт. | 2
213 | Проволока Термопарная | Материал Хромель диаметр ø 3.2 мм | кг. | 200
214 | Проволока Термопарная | Материал Алюмель диаметр ø 3.2 мм | кг. | 200
215 | Проволока Термопарная | Материал Хромель диаметр ø 1 мм | кг. | 100
216 | Проволока Термопарная | Материал Алюмель диаметр ø 1 мм |  | 100
217 | Термопары | Тип ХА (К) L-110 см WISE material: Aluminum Alloy Grade:0.75 (only K Type) Conduit connection 3:NPT1/2 Model R70 (DUBLE 4-WIRE), Element (K), Mounting Type (J) 150 mm, Outer tube material SSA-S Flance Size Material B16.5 2" 150#RF & 316SS LENGTH (L) 300 мм | шт. | 10
218 | Сенсор для измерения влажности для анализатора "Pana-MIS1" | Шкала измерения: от 0 – до 2 ppm. модель: « MIS PROBE 2 -2280Е » S/N: 380157-A; 345141-A; 345121-A | шт. | 18
219 | Сенсор для измерения влажности для анализатора "Pana-MIS1" | Шкала измерения: от 0 – до 20 ppm. модель: « MIS PROBE 2 -2280Е » S/N: 271045-A; 343130-A | шт. | 12
220 | Анализатор дымовых газов | AMETEK WDG – V | шт. | 1
221 | Чеквейер с весовым терминалом | Модель; Topline VS или VO Type: VS-100, 60 кг. | шт. | 1
222 | Световой элемент He-Ne | Длинна волны 633 нм (красный),номинальная мощность на выходе света 1,5м Вт.(лазер класса 3R согласно EN 60825-1:1994 +А1:2002 +А2:2001). № заказа детали Q101A для спектрометра "MATRIX-F" | шт. | 2
223 | Лампа вольфрамовая (галоген) | Лампа NIR- 12V, 20W со сроком службы более 4000 часов. (экономичный инфракрасный источник с воздушным охлаждением) № заказа детали Q428/A для спектрометра "MATRIX-F" Фирма "BRUKER" Германия | шт. | 8
224 | Бусы керамические фарфоровые, одноканальные | Диаметр внешний-6 мм. Диаметр внутренний-4 мм. Длина-10 мм. Марка Мк-50 | кг. | 100
225 | Ячейка кислородная на основе оксида циркония для анализатора | P/N: 71063 SE | шт. | 10
226 | Ячейка кислородная на основе оксида циркония для анализатора | P/N: 70949 KE | шт. | 10
227 | SONAR Коррозиметр | САккорд ER двухканальный | шт. | 2
228 | Нагревательный кабель | 50АНТ2. кабель Powerheat AHT, 50Вт/м, 230В , 20-300ºC. Код заказа детали: 85168080 | метров | 30
229 | Анализатор О² | AMETEK WDG-V-UOPRP-CCR-Oxygen-Analyzer | шт. | 2
230 | Ячейка Цирконевая для анализатора | AMETEK Zirconia Cell P/N 7000-568-SE WDG-V | шт. | 10
231 | Нагревательный тэн для ячейки анализатора | AMETEK Coil Heater 300W - Furnace - 230VAC P/N 7000-563-KE WDG-V | шт. | 2
232 | Расходомер - Ротаметр | AMETEK Flowmeter 0-10 LPM P/N 3000-366-JE WDG-V | шт. | 2
233 | Контроллер температурный | TOKY AI 808 SERIES ADJUSTOR | шт. | 10
234 | Прибор для опредиления точки россы | Panametrics Moisture Target Series 5 Model MTS5-331-10 sn:5-524E | шт. | 3
235 | Прибор для опредиления влаги в составе Пропилена | Panametrics Model 704 -688-10 | шт. | 2
236 | Прибор для опредиления точки россы "Delair" | Прибор: MTSS-351-10 Serial: S-3348E Сенсор Serial: 234380-PR Power: 24 VDC | шт. | 2
237 | Однокональный Конденсационный Гигрометр | Alpha Moisture Systems Model DS1200-AMT | шт. | 1
238 | Сканер пламени "FIREYE" | Тип: 95IR/95UV/95DS | шт | 30
239 | Дозиметры-радиометры ВНИИ "СПЕКТР" | Тип: МКС-АТ1125 и МКС-АТ1125А | шт | 2
240 | Монитор "INGERSOLL- RAND" | Модель: CV2 Тип C60MX3-2RH 1998 S/N V-5126 Part number: 22110399 Module S/N 130642282 Hardware revision: D Boot revision: 3.10 | шт | 3
241 | Блок питания для стойки “Bently Nevada” | Модель: 3500 3500/15 AC | шт | 5
242 | Сигнализатор уровня | GM-16 и GM-16R C.O: TK00-310-1783 P.O: 08609715 WARR | шт | 10
243 | Уровнемер непрерывного действия | MODEL: LJTH-AC INPUT: 230 VAC, 60 WATTS, 50-60 Hz 5V AT 0 TO 100 Hz OUTPUT: 5VDC AT 0 TO 30 kHz C.O: TK99-020-3603 P.O: 086099007 | шт | 15
244 | Ручные оповещатели пожара | Тип: Cooper MEDC BGUL-DC | шт | 40
245 | Ручные оповещатели пожара | Тип: Cooper MEDC BGE DC | шт | 35
246 | Ручные оповещатели пожара | Тип: Cooper MEDC BGI | шт | 25
247 | Калибровочный газ "Dräger" | Air Zero Grade Minor components is certified to be -+ 2% Contents: 103 liters gas 1000 p.s.i.g. 70F Part Number: 4510058 | шт | 10
248 | Калибровочный газ "Porta Gas" | Hydrogen Sulfide 50 ppm (vol) Air balance lot: 966067 part: 10331000 wo: 519430 | шт | 20
249 | Калибровочный газ "Dräger" | Methane 2.5% (50% LEL) Minor components is certified to be -+ 2% Contents: 103 liters gas 1000 p.s.i.g. 70F Part Number: 4557019 | шт | 10
250 | Блок питания "PHOENIX CONTACT" | Input: AC 100-240V Output: DC 24V 10A | шт | 10
251 | Контрольная система "FIREYE" | Type: 25SU3-5166/5168. Description Flame Amplifier Dust cover P.N 60-2223 Chassis P.N 60-2203-2 Amplifier Module P.N 60-2207-2 Mounting Screw P/N 48-1805 Wiring Base P/N 60-2206-2 Display module P/N 60-2205 | шт | 20
252 | Монитор "INGERSOLL- RAND" | Part number: 3657085 Module S/N: 964800274 Hardware revision: 000 Boot revision: 61CE Application revision: 61CE | шт | 2
253 | Микроконтроллер процессор "INGERSOLL-RAND" | Processor Module Ingersoll-Rand Company Centrifugal Compressor Division Input power: 24 Vdc, 2 amp max Current xfmr. input: 0 to 5 AC ampere Analog inputs: 4 to 20 mA Digital inputs: 24 Vdc max Analog outputs: 4 to 20 mA Digital outputs: 125 VA, 120 Vac Pilot duty Operating temperature: 0 to 70 C Part number: 22110423 Module S/N: 15074/273 Hardware revision: E, Boot revision: 3.30 | шт | 2
254 | Ультрафиалетовый сенсор пламени | Part name Honeywell International inc.65507 item № 1121, TAG № 28FD Series № GE261A1812P013 model LG1093AA26 Approved Explosion Proof Class 1 T3A Division 1 and 2 Groups B,C and D Тemp -40 °F to 350 °F op volts 350V DC 4 Annual Audit | шт | 15
255 | Сканер пламени "FIREYE" | Тип: 45UVFS1 | шт | 30
256 | Газовый детектор "General Monitors" | Тип: 11159-1 | шт | 50
257 | Газовый детектор "WEATHER HOUSING". | Тип: 00780-A-0078 | шт | 15
258 | Микроконтроллер процессор "INGERSOLL-RAND" | Part number - 22110399 Module-S/N-131442383 Hardware Revision: D Boot Revision 3.10 | шт | 3
259 | Монитор "INGERSOLL RAND" | Part number - 3657090 Module-S/N-014310667 Hardware Revision: G01 Boot Revision 2.41 Application Revision: 2.50 | шт | 3
260 | Рулетка измерительная (лотовая) | Тип: Р-20УЗК с заземлением ГОСТ 7502-98 МОД | шт. | 52
261 | Mетрошток для измерений уровня нефтепродуктов в горизонтальных резервуарах | Тип: ТУ 112 РСФСР 02990 МШС - 3,5 м | шт. | 25
262 | Газовый редуктор | FSDR 80A Pmax: 0,5 bar Pmin: 30 mbar CLASS B | шт. | 2
263 | Секундомер (механический) | ТДС 5072 | шт. | 4
264 | Реле задержки времени | Фирмы "АВВ" реле времени 0.5-10S A/K с задержкой на включение АС/ДС 24 V / АС 220-240 /32 А ISVR55010R1100 | шт. | 1
265 | Контроллер (прибор для управления процесса) | Ascon ХF-301099 | шт. | 6
266 | Пускатель электромагнитный | 380 V; 47-50 А; цеп управления 220 V с двумя блоками контактов (2NO + 2NC) нормально откр; +2 нормально закр. | шт. | 8
267 | Сигнализация для газовых горелок | Baltur PYRG/E Safeti device erk-ln osby Parca OB | шт. | 2
268 | Водяной счётчик | Ду 200 Тип: Ду- 200 мм, gp-200 m³/h | шт. | 2
269 | Счётчик для морской воды | Ду- 250 Тип: Ду- 250 мм, gp- 250 m³/h | шт. | 1
270 | Водяной счётчик | (Q- 40 m³/h) Ду- 65 WSDK DN65. Q- 40 m³/h, t- 50 C, PN- 16 bar, H | шт. | 1
271 | Программное реле времени | Timer PLF cat.u 756708 Prod. Lot 09/99 PROGRAMME | шт. | 1
272 | Бес пружинный Барометр | Анероид БАММ | шт. | 2
273 | Уровнемер ультразвуковой портативный | УУП1- П1 Диапазон звука 600-2200 м/сек. | шт. | 1
274 | Блок питания для уровнемеров | Model: REХ 3930 power boх PB0712 TRC 9150072-901 | шт. | 50
275 | Модуль полевых соединений | FCU 2160 | шт. | 3
276 | Блок преобразования сигнала | "Моха" Mgate MB 3170 i | шт. | 10
277 | Блок питания | МОХА, 24 V | шт. | 1
278 | Конвертер | ICP CОМI 5720R | шт. | 2
279 | Портативный плотномер | ПЛОТ+3Б-1П АУТП414122,006ТУ | шт. | 1
280 | Насос для прувера | Насос вертикальный 380V 1,5 kwt, 2853 R/min, H maх-49 m Q-5,8 m³/h,Р-25 bar | шт. | 1
281 | Насос для поверочной установки | Насос вертикальный на 220 V /0.75 kwt Q- 4.2 m³/ h: H-22 m: 2900 R/min: P-10 bar | шт. | 1
282 | Дисплейный модуль | PLC GMT model: GOP41-101CTE | шт. | 1
283 | Блок управления компрессором | GXM88 GMTCNTPLC Extention module | шт. | 1
284 | Блок управления | GLC296T GMTCNTPLC CPU module | шт. | 1
285 | Усилитель "Micro motion" | Booster Amplifier Micro Motion input rating - 85-265 V /AC 500 mA (max); 50-60 Hz Temperature: -40℃… +60 ℃ | шт. | 2
286 | Трансмиттер "Micro motion" | Model: 2700 R13 DFZEZZZ Sensor S/N: 12030299 Temp: -40 ℃… + 55 ℃ (T5) Power: 7 W Volts: 85-265 AC or 18 - 100 DC | шт. | 2
287 | Контроллер | PXG4SYY1-FVYG4 | шт. | 4
288 | Зондовый датчик уровня | GESTRA NRGT 26-1 Резьбовое соединение: PN 40; G 3/4 Рабочее давление: Pmax 32 bar,Tmax 238 ℃ Напряжение сети: 230 V 50-60 Hz H= 800 mm Выходной сигнал: 4-20 mA: 500 Ω | шт. | 2
289 | Фильтры кондиционера | ExProtect - Pocket filter/Panel filter EPS25ATEX2 813U 490x592x500 mm 8ET F7 Metallrahman 25 mm | шт. | 16
290 | Воздушный фильтр | ORIGINAL PART 6211474300 | шт. | 2
291 | Харт коммуникатор | Emerson 475 | шт. | 1
292 | Контроллер | PEPPERL+FUCHS LB1108A | шт. | 4
293 | Блок питания для управления электро привода AUMA AMEXS 01.1 | TPA:00R2AA-101-000 MSP:E310CC3--FF8EC в комплекте | шт. | 3
294 | Фильтры для азотной установки | AN 800-144J1-50 MAX.PRESS.1MPa TEMP. 5-60 ℃ | шт. | 6
295 | Фильтры для азотной установки "NOXERIOR" | Filter element: NOX 22075AC Max.press: 16bar Temp: 1.5-65 ℃ | шт. | 6
296 | Фильтры для компрессора "MESSA" | Type: MHA520HOI Element: E520H Max.press: 16bar Temp: 1.5-65 ℃ | шт. | 6
297 | Фильтры для азотной установки "NOXERIOR" | Filter element: NOX 12075 PF Max.press: 16bar Temp: 1.5-65 ℃ | шт. | 6
298 | Объёмный счетчик - расходомер для подсчёта количества жидких нефтепродуктов объёмным методом | Вид счетчика - Винтовой. Условный проход - 150мм. Пропускная способность -15-420м3/час. Допускаемая относительная погрешность -±0,15% - ±0,25%. Температура измеряемой жидкости - от -50 до +50°С. Страна изготовления - Западная Европа или Япония. (При поставке счетчика предусмотреть филтры, обеспечивающие заданную пропускную способность и защиту счетчиков от повреждения мех примесиями) | шт. | 5
299 | Блок питания для компьютера | "OMNI" - 6000 Плата 15585-118C | шт. | 4
300 | Контроллер | PEPPERL+FUCHS LB9006C | шт. | 4
301 | Коммутатор для соединения контроллера с компьютером MOXA | EDS-408A-MM-SC | шт. | 2
302 | Блок питания "Siemens" | SITOP SMART 10A | шт. | 2
303 | Контроллер | GLC-196T GMTCNT PLC MODUL 153500229 | шт. | 2
304 | Omni Flow Computers | Model: CASE firmware: 24.75 Config: 1D-1S-1B-1E Connect 230VAC 50-60 Hz 300mA to AC Receptacle + программное обеспечение + ноутбук | шт. | 1
305 | Omni Flow Computers | Model: 6000 firmware: 24.75.00 Config: 2D-1SE-4A Connect 230VAC 50-60 Hz to AC Receptacle + прорграммное обеспечение | шт. | 2
306 | Преоброзователь температуры "ROSEMOUNT" | Модель: 644HAE5J6Q4 | шт. | 20
307 | Программируемый температурный преобразователь | Тип: PT-100 Модель: DAT2065 Сигнал: 4-20mA | шт. | 6
308 | Анализатор содиржания О2 | Servomex SN: 05410А1/10942 Model : 5400 Welicobretaniya Позиция; 900АТ101 | шт | 2
309 | Анализатор содиржания О2 | Yokogawa Model: ZR22S , ZR402G Изготовитель Japan SN: IECEX KEM 060006 Позиция; 600 AT 102 | шт | 2
310 | Анализатор содиржания О2 | Производитель; Servomex Модель; Delta-F-DF-500 range | шт | 1
311 | Анализатор кислорода | Rosemout CX1100 Зонд длина; 63.5мм ANSI/2"150# Температура; до 1050 градусов | шт | 2
312 | Анализатор Oxy Trak 390 | Анализатор Oxy Trak 390 Рабочее давление; 6 kg Длина зонда; 0.6 m Температура датчика; 700 градусов SN: R118 Part Number : Oxy Trak 390 -3211-1100 Длина кабеля 30 м | шт | 2
313 | Барьер искрозащиты | GN international Model: D1030D Channels Switch/Proximity Detector Repeater | шт. | 37
314 | Барьер искрозащиты | GN international Model: D1020D Channels Powered Isolating Driver | шт. | 13
315 | Барьер искрозащиты | GN international Model: D1010D Channels Repeater Power Supply | шт. | 21
Разные манометры
316 | Манометр цифровой | Crystal m1 Предел измерения; от -0,1 до 700 bar Погрешность; от 0,2% | шт. | 4
317 | Манометр с трубкой Бурдона "WIKA" | Номин Диаметр: 100 мм Резбовое соединение: Д-13мм; Резба1/2 Шаг: Стандатный Класс точности: 1,0 Пылевлагозащита: IP65 Диапазон шкалы:100Bar (1450Psi) | шт. | 4
318 | Манометр с трубкой Бурдона "WIKA" | Номин Диаметр: 100 мм Резбовое соединение: Д-13мм; Резба1/2 Шаг:Стандатный Класс точности: 1,0 Пылевлагозащита: IP65 Диапазон шкалы: 16 Bar | шт. | 4
319 | Манометр с трубкой Бурдона "WIKA" | Номин Диаметр: 100 мм Резбовое соединение: Д-13мм; Резба1/2 Шаг: Стандатный Класс точности: 1,0 Пылевлагозащита: IP65 Диапазон шкалы: 40 Bar | шт. | 4
320 | Манометр с трубкой Бурдона "WIKA" | Номин Диаметр: 60 мм Резбовое соединение: Д-13мм; Резба1/4 Шаг: 19 Класс точности: 1,0 Пылевлагозащита: IP65 Диапазон шкалы: 12 Bar | шт. | 4
321 | Манометр с трубкой Бурдона "WISE" | Номин Диаметр: 60 мм Резбовое соединение: Д-13мм; Резба1/4;шаг19 Класс точности: 1,0 Пылевлагозащита: IP65 Диапазон шкалы: 25 kg | шт. | 4
322 | Манометрический термометр "WIKA" | Диаметр трубки: 8 мм Диаметр манометра: 160 мм Высота трупки: 160 мм Диапазон шкалы: 0...+50 С Резбовое соединение: Резба1/2 Шаг: Стандатны | шт. | 4
323 | Манометрический термометр "WIKA" | Диаметр трубки: 8 мм Диаметр манометра: 160 мм Высота трупки: 160 мм Диапазон шкалы: 0... +100 С Резбовое соединение: Резба1/2 Шаг: Стандатны | шт. | 4
324 | Манометр с квадратичной шкалой | range: 0,2...1,0 kg/sm2, kl: 1,6 | шт. | 10
325 | Манометр воздушный | "Masoneilan" Для клапанов C тройной шкалой диапазон 0-700 kPa диапазон 0-7 Bar диапазон 0-100 psi диаметр соединения процесса 10 мм. | комп. | 20
326 | Манометр жидкостный | RMG, 0-4 bar Резьбовое соединение: М 20 Х 1.5 Диаметр манометра: 100 мм | шт. | 4
327 | Манометр жидкостный | RMG, 0-1 bar Резьбовое соединение: М 20 Х 1.5 Диаметр манометра: 100 мм | шт. | 4
328 | Mанометр | 0-10 кг/см² Резьбовое соединение: М 20 Х 1.5 Диаметр манометра: 250 мм | шт. | 8
329 | Манометр | 0-16 кг/см² Резьбовое соединение: М 20 Х 1.5 Диаметр манометра: 160 мм | шт. | 8
330 | Манометр | 0-25 кг/см² Резьбовое соединение: М 20 Х 1.5 Диаметр манометра: 100 мм | шт. | 10
331 | Манометр | М-4/1: 0-25 кг/см² Резьбовое соединение: М 20 Х 1.5 Диаметр манометра: 250 мм | шт. | 10
332 | Манометр | М-4/1; 0-16 кг/см² Резьбовое соединение: М 20 Х 1.5 Диаметр манометра: 100 мм | шт. | 20
333 | Манометр | МП4-УУ2; 0-10 кг/см² Резьбовое соединение: М 20 Х 1.5 Диаметр манометра: 160 мм | шт. | 25
334 | Манометр | МП4-УУ2; 0-25 кг/см² Резьбовое соединение: М 20 Х 1.5 Диаметр манометра: 160 мм | шт. | 5
335 | Манометр | МП4-УУ2; 0-16 кг/см² Резьбовое соединение: М 20 Х 1.5 Диаметр манометра: 160 мм | шт. | 5
336 | Манометр воздушный | "MASONEILAN" "Резба: 1/4 MPT Шаг: Стандартный Supplу: 0… 7кг/см2 | шт. | 20
Разные Клапаны, Соленоиды, Позиционеры и другие запасные части
337 | Позиционер "SIEMENS" | Модель SIPART PS2 код заказа: 6DR5210-OEM01-0AA4 SW: 5.00.00 U = 18…30 v ; I w = 0/4-20 mA ; P= 1,5 / 10 bar В комплекте Монтажная консоль для поступательных приводов Рычаг для хода от 35 мм до 130 мм Рычаг для хода до 35 мм В комплекте Монтажная консоль для поворотных приводов | шт. | 10
338 | Позиционер " MASONEILAN" | Model: SVI2-21113111 Type: 4X-IP66 Operating Тemperatura: -40 °C...+85 °C Input: DC…4-20 mA /Hart Power: DC 18...30 V Supply: 150 Psi Позиция клапана: FV-033 | шт. | 4
339 | Позиционер YTC (Young Tech Co., Ltd) | Модель: YT-2600 Температура: -40 °C...+85 °C Input: DC…4-20 mA /Hart Power: DC 18...30 V Supply: 0.14….0.7 мПа (1.4...7 бар) Позиция клапана: TV-087 | шт. | 1
340 | Соленоид "ASCO" | Тип: NFM 12 II Напряжение питания: DC…24V Температура: -50 °C....+70 °C Воздух питания: 0… 10 bar Мощность: 3,6 ват Номер по каталогу: NF8327B112 | шт. | 4
341 | Мембрана для клапана "MASONEILAN" | Мембрана для клапана Модель клапана: 8821114 Модель мембраны: 88\10, 88\16 | шт. | 6
342 | Отсекающий клапан "BAR DATTENBERG" | Mодель: NYP 31200 Проектное давление : max 10 bar Крутящий момент; -28,2 Nm/bar | шт. | 8
343 | Соленоидный клапан JOUCOMATIC "ASCO" | Заказ номер: 26490026 Pressure max. 12 bar; Temperature max. 60 C В комплекте с електромагнитной катушкой Power: AC....230V. Степень зашита: IP-65. Частота:50HZ Заказ номер:430 04422. | комп. | 5
344 | Соленоидный клапана JOUCOMATIC "ASCO" | Заказ номер: 54191025 Pressure max. 12 bar; Temperature max. 60 C В комплекте с електромагнитной катушкой Power: AC....230V. Степень зашита: IP-65. Частота:50HZ Заказ номер:55100242. | комп. | 5
345 | ELEKTRO - PNEUMATIC POSITIONER | Модель: IP8100-030-X14-W Power: DC…24v Supply : 0,14 - 0,7 мПа (1,4 - 7 бaр) Input: DC…4-20 mA /Hart Температура: -20C+80C | шт. | 4
346 | Регулирущий клапан "INGERSOLL RAND" | Модель: - 2,500,807 Проектное давление - 1000 kPa Крутящий момент - 200 Nm | шт. | 5
347 | Катушка 4-х ходового клапана (система осушки воздуха) | AVS-Romer GmbH 82549 Konigsdorf -Wiesen L210 Power: AC 230 V Мощность: 6,6/5,6 VA Чистота:50-60HZ E22-230/50-60-HO 720031 Позиция клапана: V1-V4 | шт. | 8
348 | Электронная плата управляющая 4х ходовым клапаном | ZANDER ORIGINALTEIL Power: AC…. 230 V Teile Nr 662800000007 LNR. Nr. 702952/2Dc Позиция клапана: V1-V4 | шт. | 3
349 | Мембрана байпасного клапана "FISHER" (Компрессора атомизируещего воздуха) | Модель; 8510-1052-33 Данные мембраны: Diaphragm nitrile 2E791902202 silicone 2E7919X0022 Позиция клапана: VA18-1 | шт. | 3
350 | Катушка соленоида отсекающего клапана | SOLENOID COIL Model: 4S-4640-2 Power: AC…. 230 V Сопротивление:605.0 Ом +20 °C Мощность: 20 Ватт GE №91.206671P002 Позиция клапана:20FL-1 | шт. | 6
351 | Клапан пневматической продувки | HALE HAMILTON VALVES Модель:ASV13 2891671 Предельное давление:TP30,4 bar Рабочие давление: WP15,2bar GE №91446666P001 Позиция: VA19-1 | шт. | 3
352 | Cерво Клапан "MOOG" | Модель: G771K202A Температура: -40 °C...+135 °C Power: DC…. 24 V Supply: мах3000Psi Мощность: 0,48 Вт Сигнал: -7.20 to 8.80 mA | шт. | 6
353 | Катушка от электромагнитного клапана | Модель: SC1B-VAR-E10 Температура: -40 °C...+135 °C Power: DC/AC…. 48-250 V Частота:50-60HZ Позиция клапана:20CB-1 | шт. | 3
354 | Мембранный Клапан "MECAIR" | Модель: VEM 514 Supply: 30-860kPA (5-110Psi) | шт. | 20
355 | Соленоидно мембранный клапан "MECAIR" | Модель: VEP 208 Supply: 0,5-7,5бар Power: AC…. 220 V Частота:50-60HZ | шт. | 6
356 | Позиционер "YTC" (Young Tech Co., Ltd) | Модель: YT-2600 Температура: -40 °C...+85 °C Input: DC…4-20 mA /Hart Power: DC 18...30 V Supply: 0.14….0.7 мПа (1.4...7 бар) | шт. | 5
357 | Клапан "MASONEILAN" | Модель: 88-21124 Размер корпуса: 1.5 INCH Материал корпуса: углерод. cталь A216-WCC Диапазон сигнала: 4-20 mA / Linear Класс: CL 300 / RF Flanges Питание: 6 kg/cm2 g - 8 kg/cm2 g 400-FV-031 | шт. | 2
358 | Клапан "MASONEILAN" | Модель: 88-21124 Размер корпуса: 1 INCH Материал корпуса: углерод. cталь A216-WCC Диапазон сигнала: 4-20 mA / Linear Класс: CL 600 / RF Flanges Питание: 6 kgf/cm2 g - 8 kgf/cm2 g 700-PV-014 | шт. | 2
359 | Клапан "MASONEILAN" | Модель: 88-21124 Размер корпуса: 1-1/2 INCH Материал корпуса: углерод. cталь A216-WCC Диапазон сигнала: 4-20 mA / Linear Класс: CL 300 / RF Flanges Питание: 6 kgf/cm2 g - 8 kgf/cm2 g 700-PV-040 | шт. | 2
360 | Клапан "MASONEILAN" | Модель: 88-21124 Размер корпуса: 1 INCH Материал корпуса: углерод. cталь A216-WCC Диапазон сигнала: 4-20 mA / Linear Класс: CL 300 / RF Flanges Питание: 6 kgf/cm2 g - 8 kgf/cm2 g 300-PV-022 | шт. | 2
361 | Клапан "MASONEILAN" | Модель: 88-21124 Размер корпуса: 4 INCH Материал корпуса: LTCS A352-LCC Диапазон сигнала: 4-20 mA / Linear Класс: CL 300 / RF Flanges Питание: 6 kgf/cm2 g - 8 kgf/cm2 g 400-LV-041 | шт. | 2
362 | Клапан "MASONEILAN" | Модель: 88-21124 Размер корпуса: 3 INCH Материал корпуса: углерод. cталь A216-WCC Диапазон сигнала: 4-20 mA / Linear Класс: CL 300 / RF Flanges Питание: 6 kgf/cm2 g - 8 kgf/cm2 g 400-FV-008,013,018 | шт. | 3
363 | Клапан "MASONEILAN" | Модель: 88-21124 Размер корпуса: 3 INCH Материал корпуса: углерод. cталь A216-WCC Диапазон сигнала: 4-20 mA / Linear Класс: CL 300 / RF Flanges Питание: 6 kgf/cm2 g - 8 kgf/cm2 g 400-FV-029 |  | 2
364 | Клапан "MASONEILAN" | Модель: 88-21124 Размер корпуса: 4 INCH Материал корпуса: углерод. cталь A216-WCC Диапазон сигнала: 4-20 mA / Linear Класс: CL 300 / RF Flanges Питание: 6 kgf/cm2 g - 8 kgf/cm2 g 400-FV-034 |  | 2
365 | Поворотно регулирующий клапан "Fisher - Rosemount" | Type: GV, Модель: V-200, размер: 3" Rating: 150#, Body: WCC, Trim: 317SST, Cv - 109,3 Действие воздуха "открывает" Питание: 3,5 кг/см2 Позиция; (710LV-007) | шт. | 1
366 | Поворотно регулирующий клапан "Fisher - Rosemount" | Type: RV, Модель: V-200, размер: 6" Rating: 150#, Body: WCC, Trim: 317SST, Cv - 109,3 Действие воздуха "открывает" Питание: 3,5 кг/см2 Позиция; (710LV-013) | шт. | 1
367 | Pегулирующий клапан , с поступательным движением штока "Fisher - Rosemount" | Type: GV, Модель: 1018S, размер: 1 1/2" Rating: 150#, Body: WCC, Trim: 1,4571, Cv - 13,2 Действие воздуха "открывает" Питание: 3,5 кг/см2 Позиция; (710FV-010) | шт. | 1
368 | Kлапан регулирующий, с поступательным движением штока "Fisher - Rosemount" | Type: GV, Модель: 1018S, размер: 3" Rating: 150#, Body: WCC, Trim: 1,4571, Cv - 29 Действие воздуха "закрывает" Питание: 2,5 кг/см2 Позиция; (710LV-024) | шт. | 1
369 | Pегулирующий клапан, с поступательным движением штока "Fisher - Rosemount" | Type: GV, Модель: 1018S, размер: 1" Rating: 150#, Body: WCC, Trim: 1,4571, Cv - 1,1 Действие воздуха "закрывает" Питание: 3,5 кг/см2 Позиция; (710FV-025) | шт. | 1
370 | Pегулирующий клапан, с поступательным движением штока "Fisher - Rosemount" | Type: GV, Модель: 1018S, размер: 1 1/2" Rating: 150#, Body: WCC, Trim: 1,4571, Cv - 14,7 Действие воздуха "закрывает" Питание: 3,5 кг/см2 Позиция; (710FV-028) | шт. | 1
371 | Pегулирующий клапан, с поступательным движением штока "Fisher - Rosemount" | Type: GV, Модель: 1018S, размер: 1" Rating: 300#, Body: WCC, Trim: 1,4571/STE, Cv - 0,25 Действие воздуха "закрывает" Питание: 3,5 кг/см2 Позиция; (710FV-020) | шт. | 1
372 | Pегулирующий клапан, с поступательным движением штока "Fisher - Rosemount" | Type: GV, Модель: 1018S, размер: 3" Rating: 150#, Body: WCC, Trim: 1,4571, Cv - 30,7 Действие воздуха "закрывает" Питание: 3,5 кг/см2 Позиция; (710FV-021) | шт. | 1
373 | Pегулирующий клапан, с поступательным движением штока "Fisher - Rosemount" | Type: GV, Модель: 1018S, размер: 1" Rating: 150#, Body: CF 3 M, Trim: 1,4571/STE, Cv - 1,59 Действие воздуха "закрывает" Питание: 3,5 кг/см2 Позиция; (710LV-045) | шт. | 1
374 | Pегулирующий клапан, с поступательным движением штока "Fisher - Rosemount" | Type: GV, Модель: 1018S, размер: 1 1/2" Rating: 150#, Body: WWC, Trim: 1,4571, Cv - 9,2 Действие воздуха "закрывает" Питание: 3,5 кг/см2 Позиция; (720LV-011) | шт. | 1
375 | Pегулирующий клапан, с поступательным движением штока "Fisher - Rosemount" | Type: GV, Модель: 1018S, размер: 3" Rating: 150#, Body: WWC, Trim: 1,4571, Cv - 30,4 Действие воздуха "закрывает" Питание: 3,5 кг/см2 Позиция; (720FV-006) | шт. | 1
376 | Pегулирующий клапан "Fisher - Rosemount" | Type: GV, Модель: EZ, размер: 1 1/2" Rating: 600#, Body: WWC, Trim: 316SST/ST, Cv - 3 Действие воздуха "закрывает" Питание: 3,5 кг/см2 Позиция; (720LV-006) | шт. | 1
377 | Pегулирующий клапан "Fisher - Rosemount" | Type: GV, Модель: EZ, размер: 1 1/2", Rating: 600#, Body: WWC, Trim: 416SST/ST, Cv - 7,7 Действие воздуха "закрывает" Питание: 3,5 кг/см2 Позиция; (720FV-001) | шт. | 1
378 | Pегулирующий клапан "Fisher - Rosemount" | Type: GV, Модель: 1018S, размер: 2", Rating: 150#, Body: WWC, Trim: 1,4571, Cv - 39,3, Remarks: A, S, L. Действие воздуха "закрывает" Питание: 3,5 кг/см2 Позиция; (720YV-112, 103) | шт. | 2
379 | Поворотно регулирующий клапан "Fisher - Rosemount" | Type: RV, Модель: V-200, размер: 3", Rating: 300#, Body: WCC, Trim: 317SST, Cv - 103,6 Действие воздуха "открывает" Питание: 3,5 кг/см2 Позиция; (002FV-003, 004) | шт. | 2
380 | Поворотно регулирующий клапан "Fisher - Rosemount" | Type: RV, Модель: V-200, размер: 3", Rating: 150#, Body: WCC, Trim: 317SST, Cv - 97,8 Действие воздуха "закрывает" Питание: 3,5 кг/см2 Позиция; (700FV-009, 027) | шт. | 2
381 | Pегулирующий клапан, с поступательным движением штока "Fisher - Rosemount" | Type: GV, Модель: 1018S, размер: 1", Rating: 300#, Body: WWC, Trim: 1,4571, Cv - 2,8 Действие воздуха "закрывает" Питание: 3,5 кг/см2 Позиция; (700FV-015) | шт. | 1
382 | Pегулирующий клапан, с поступательным движением штока "Fisher - Rosemount" | Type: GV, Модель: 1018S, размер: 1", Rating: 300#, Body: WWC, Trim: 1,4571, Cv - 0,91 Действие воздуха "закрывает" Питание: 3,5 кг/см2 Позиция; (700PDV-110A) | шт. | 1
383 | Pегулирующий клапан, с поступательным движением штока "Fisher - Rosemount" | Type: GV, Модель: 1018S, размер: 1 1/2", Rating: 300#, Body: WWC, Trim: 1,4571, Cv - 11,9 Действие воздуха "закрывает" Питание: 3,5 кг/см2 Позиция; (700PDV-110B) | шт. | 1
384 | Позиционер | Type: 3620J | шт. | 4
385 | Позиционер | Type: TZID - C | шт. | 4
386 | Соленоидная катушка "BOSCH" | Тип; 24V-50-60Hz/220V | шт. | 10
387 | Позиционер "MASONEILAN DRESSER" | Модель: 4000 I/P CONVERTOR; Аналоговый сигнал: 4….20 mA; Size: ANSI ½ NTP; Max: 150 Psi | шт. | 10
388 | Соленоидный Клапан "NADI" | Модель: LO3132000 Тип: 3050 Раб. Напряжение: 230 V Мощность: 11VA Раб. давление: 0-8 bar | шт. | 5
389 | Мембранный Клапан "MECAIR" | Модель: GAS-DB18 Раб. диапазон: 0...7 kg/cm2 | комп. | 20
390 | 3-х ходовой электромагнитный клапан "ASCO" | Модель: JVA115-055-1/FB ORIFICE / PIPE: 3.2 mm N1/4'' Watts: 16.7 Volts: 230 v / 50 hz Pressure: 0… 3.5 bar VALVE CATALOG NО.NBB320B176 | шт. | 10
391 | Соленоидный клапан | Изготовитель: GEMU 8303 Шкала: 0-16 bar Вольтаж:220V. 40-60Hz IP65 | шт. | 5
392 | Соленоидный блок "GOYEN" | Model: RCA3-6V-FD4 | шт. | 10
393 | Позиционер "ECKARDT" | Модель: SRD960-CHQDSN6EDZNL Аналоговый сигнал: 4….20 mA Umax: 42 V Max: 6 Bar | шт. | 10
394 | Электромагнитный клапан "ASCO" | Model: EF8320G174 Supply: 230V 50Hz | шт. | 10
395 | Соленоидный Клапан "ASCO" | Model: G551A002 Supply: 230V 50Hz IP65 Мощность: 2,5W | шт. | 5
396 | Пневмотический клапан (Свич) | NORGREN HERION Serial № 2637250 Диапазон: PE 2-10bar PST bar D Code A1282 | шт. | 2
397 | Пневмотический клапан (Свич) | HERION №26 245 50 Serial №06/00 Диапазон: PE 1.5-10 bar Pst bar | шт. | 4
398 | Пневмотический клапан (Свич) | NORGREN HERION Serial № 2637250 Диапазон: PE 2-10 bar PST bar D Code A1283 | шт. | 2
399 | Пневмотический клапан (Свич) | NORGREN HERION Serial № 2637250 Диапазон: PE 2-10 bar PST bar D Code A1284 | шт. | 4
400 | Двухходовой соленоидный клапан | Модель: APVE-01117 G 1/4 Раб. Напряжение: 24 VDC | шт. | 10
401 | Клапан с электроприводом | ARI-PACO 0,85 | шт. | 4
402 | Магнитный клапан | APVE-01061 Раб. Напряжение: 24 VDC поз№1.21.008 | шт. | 4
403 | Пневмотический соленоидный клапан | ASCO 541 5/2 Pneumatic solenoid valve (54191023) | шт. | 10
404 | Дренажный клапан влаги (воздушного компрессора) | "INGERSOLL_RAND" BEKOMAT MOD: CCNC 4296 4569 PIN 10 SP 440230 V AC /50-60Hz/10VA tem +1oC/+60oC Press min/max 0,8/25 bar CODE: KA03CCLAO | шт. | 5
405 | Соленоидная катушка | 4300410? 24 V DC 25 W 100% IP65 400904-042 Диаметр отверстия: 10мм | шт. | 20
406 | Соленоидная катушка | MOD:400-405-110 220 V AC/50 FT Диаметр отверстия: 14.7мм | шт. | 20
407 | Соленоидный клапан "JOCOMATIC" | CODE: 12670004 REF MB 48 V DC Диаметр отверстия: EE xd // CT6 ITEM:005 TEMP: 40o max LCIE n 81.6150 | шт. | 10
408 | Позиционер "Masoneilan" | SVI Smart Valve Interface P/N – 055000 – 502 – 888 Ser№ 1051 252 C P/N – 055000 – 480 – 888 Ser№ 1057075 E Made in USA | шт. | 10
409 | Позиционер "Siemens" | Модель; SIPART PS2 код заказа: 6DR5220-OEM01-0AA4 SW: 5.00.00 U = 18…30 v ; I w = 0/4-20 mA ; P= 1,5 / 10 bar В комплекте Монтажная консоль для поступательных приводов Рычаг для хода от 35 мм до 130 мм Рычаг для хода до 35 мм В комплекте Монтажная консоль для поворотных приводов | шт. | 10
410 | Позиционер "Siemens" | модель SIPART PS2 код заказа: 6DR5210-OEM01-0AA4 SW: 5.00.00 U = 18…30 v ; I w = 0/4-20 mA ; P= 1,5 / 10 bar В комплекте Монтажная консоль для поступательных приводов Рычаг для хода от 35 мм до 130 мм Рычаг для хода до 35 мм В комплекте Монтажная консоль для поворотных приводов | шт. | 10
411 | Катушка для соленоидов фирмы "JANATICS" | TYPE: DC 24 W Volts: 24 V DC 50 Hz Power: 5 W Duty: 100 % | шт. | 10
412 | Катушка для соленоидов фирмы "JANATICS" | TYPE: AC23A Volts: ~220 AC 50 Hz Power: 6 W Duty: 100 % | шт. | 5
413 | Актуатор клапана фирмы "SIRCA" | AP/APM series Pneumatic Rotary Actuators AP45S12B61BWS Number spring 12 Kod CR353211 Pmax-10 bar 142 PSI Temp work -20 +80 °C Mounting variation B | шт. | 10
414 | Шиберный клапана | Instrumentation Ltd Model: PC-6X16LT Supply pressure max 7kg/sm² Set pressure; 4 kg/sm² Signal air; 0,2-1 kg/sm² Bore/Stroke 150/300 mm | шт. | 2
415 | Позиционер "SIEMENS" | Модель SIPART PS2 код заказа: 6DR5210-OEM01-0AA4 SW: 5.00.00 U = 18…30 v ; I w = 0/4-20 mA ; P= 1,5 / 10 bar В комплекте Монтажная консоль для поворотных приводов | шт. | 8
416 | Позиционер "Masoneilan" | P/N 055000-480-888 S/N 1024246 Max supply: P=100 psia Max supply: V=20 V DC Input: 4 mA to 20 mA Temp: -40 C to +82 C | шт. | 2
417 | Клапан "KEYSTONE" | F89D-14 SR10 Temp: -20º C...+80º C Air connections to ISO 228/1 WP: Max 8,3 bar /120psi Spare Kits no: 89X014 Item no: 89D0140310P14N2MOOF07S17 Serial no: MG0107688 CE 1180 Ex II 2 GD c 90º C | шт. | 4
418 | Клапан "ROTORK" | Serial number: 6A2002290101 Wiring diagram: M10-00 Actuator type: CML-250 Output max 250 LBS / 3389 Nm Enciosure: IP67 Actuator supply: 24 XDC Rated current 1.16 Amp Made in: USA | шт. | 1
419 | Позиционер "FLOWSERVE" | Model: PSWM2AA22NP15 | шт. | 2
420 | Клапан | CAMFLEX II серии 35002 | шт. | 2
421 | Двойной электромагнитный клапан "DUNGS" | DMV-5100/11 eco; EN 161 KI. A Gr.2; CE 0085 AN 2801 P max 500mbar (50kPa-15T60; DN-100) Magnet - Nr. 1611/2P; AC230V; ED (DU) 100%; IP54 50-60Hr 2x125w/2x25w max 2x0,54A | шт. | 2
422 | Электропривод для газовых клапанов | Model: SKP 15.000E2 | шт. | 6
423 | Сервопривод "Siemens" | SQM45. 295B9 LMV 5x System 10>s90°; 3 Nm IP54; 2x12V | шт. | 2
424 | Соленоидная катушка "NORGREN" | D-707 1F-Iibach Id.Nr.3039 Модель: 3039 DC 24 V 0.05A P-1.6 W | шт. | 10
425 | Регулятор "SMS BOOSTER" | Модель: EVBA4100-F04 INPUT PRESS 0.1-1.0 MPa max OUTPUT-1.0 Mpa Serial № DY | шт. | 1
426 | Регулятор "SMS BOOSTER" | Модель: EVBA4100-F04 INPUT PRESS 0.1-1.0 MPa max OUTPUT-1.0 Mpa Serial № DY | шт. | 2
427 | Регулятор "SMS BOOSTER" | Модель: EVBA4100-F04 INPUT PRESS 0.1-1.0 MPa max OUTPUT-1.0 Mpa Serial № DY | шт. | 4
428 | Серводвигатель "LANDIS & CYR" | модели: SQM для горелок PYR-E с регулятором AM - 77 GN для подачи воздуха топлива | шт. | 2
429 | Пневмопривод "FLOWSERVE" | Model: S200S12 | шт. | 2
430 | Пневмопривод "FLOWSERVE" | Model: S175S12 | шт. | 1
431 | Пневмопривод "FLOWSERVE" | Model: S115S10 | шт. | 1
432 | Пневмопривод "FLOWSERVE" | Model: S100S10 | шт. | 1
433 | Клапан регулятор | ST 5112-33 (RTK) akt/speed: 0,52 mm/s; 230 V / 50-60 HZ тип клапана: V M-5211; DM-32; PN-25; TS-250 °C | шт. | 6
434 | Пневматический привод (жалюзи) | “Kinetrol” EQUIPE TYPE 070-104 AVEC COMM. MANUELLE DE SECOURS + MANCHOM+ ELECRODISRIBU TEURS 5/2 JOUGOMATIC SERIAL №:55100089 | шт. | 4
435 | Клапан подачи катализатора G.H.BETTIS ACTUATOR | Model:G4020-SR4CCW SOLENOID VERSA Model: VSG3321 BRAS BODY SSTRIM 48V DC 1/2˝NPT ELECTRICOL CONNECTION LIMIT SWITCH WESTLOCK 2649 NBY MAKC. время закрытия 5 секунд Технологическая задвижка-заслонка в сборе с приводом aктуатором. Поз.100XV0504 | шт. | 1
436 | Клапан подачи катализатора G.H.BETTIS ACTUATOR | Model:CB525-SR60 SOLENOID VERSA Model: VSG3321-316-XDAT-DO4S BRAS BODY SSTRIM 48V DC 1/2˝NPT ELECTRICOL CONNECTION LIMIT SWITCH WESTLOCK 2649 NBY MAKC. время закрытия 5 секунд Технологическая задвижка-заслонка в сборе с приводом aктуатором. Поз.100XV0505 | шт. | 1
437 | Соленоидный клапан FLOWSERVE | Производитель:FLOWSERVE VALBART. Тип клапанов:V-RSBV (ГОСТ:ASTM) Номер модели клапанов:V-RSBV-1-F-300-RF-A. Позиции клапанов:700-XV-076, 700-XV-103 | шт. | 2
438 | Соленоидный клапан FLOWSERVE | Производитель:FLOWSERVE VALBART. Тип клапанов:V-RSBV (ГОСТ:ASTM) Номер модели клапанов:V-RSBV-11/2-F-300-RF-A. Позиции клапанов:700-XV-098 | шт. | 1
439 | Соленоидный клапан FLOWSERVE | Производитель:FLOWSERVE VALBART. Тип клапанов:V-RSBV (ГОСТ:ASTM) Номер модели клапанов:V-RSBV-2-F-600-RF-A. Позиции клапанов:700-XV-076, 700-XV-103 | шт. | 1
440 | Соленоидный клапан FLOWSERVE | Производитель:FLOWSERVE VALBART. Тип клапанов:V-RSBV (ГОСТ:ASTM) Номер модели клапанов:V-RSBV-3-F-600-RF-A. Позиции клапанов:700-XV-021, 700-XV-022, 700-XV-056, 700-XV-187 | шт. | 4
441 | Соленоидный клапан FLOWSERVE | Производитель:FLOWSERVE VALBART. Тип клапанов:V-RSBV (ГОСТ:ASTM) Номер модели клапанов:V-RSBV-4-F-300-RF-A. Позиции клапанов:700-XV-074, 700-XV-075, 700-XV-077, 700-XV-078, 700-XV-086, 700-XV-087, 700-XV-089, 700-XV-090 | шт. | 8