## Лист1
ОСОБЫЕ УСЛОВИЯ:
1. На основании экономической и технической целесообразности для ТНП, продукция выставленная на тендер может быть разделена по различным Поставщикам, при этом внутри пункта продукция неделима.
№ поз. | Наименование оборудования и запасных частей | Марка, код | Ед.изм. | Кол-во
1 | 2 | 3 | 4 | 5
Насосы
1 | Агрегаты электронасосные центробежные нефтянные типа 5 НК 5x1 диаметр рабочего колеса 275 мм, Температура: 200 ᵒС, подача 100 м3, Напор-98 м, мощность 55 кВт, частота вращения 2950 об/мин | CD УХЛ-4, РОСС.RU. ИС98 К00008, ГОСТ 22352-77 ГОСТРИСО 9001-2001 АВ225М2 | шт | 4
2 | Насос 3K9 Производительность-35 м³, Напор-110 м, 18 квт, частота вращения 1500 об/мин. |  | шт | 1
3 | Насос АСЦЛ-20-24, Производительность-30 м³, Напор-25 м, Тип эл.дв. - BA-18054, 22 квт, 1460 об/мин. | Гост-185-74 | шт | 9
4 | Насос АСЦЛ-20-24, Производительность-32 м³, Напор-54 м, 18,5 квт, 1500 об/мин, габаритные размери 1200*440*600 |  | шт | 5
5 | Насос СВН-80, Производительность-35 м³, Напор-26 м, 11 квт, 1450 об/мин, габаритные размери 1010*405*583 |  | шт | 5
6 | агрегат самовсасывающий электронасосный АСВН-80 Производительность-32 м³, Напор-26 м, частота вращения 1450 об/мин. |  | шт | 4
7 | Агрегат поршневой насос ПН-85 Производительность-85 м³, Напор-8 м, частота вращения 1450 об/мин. |  | шт | 4
8 | Агрегат самовсасывающий электронасосный 6НК-6*1-SD-UHL Производительность-90 м³, Напор-30 м, частота вращения 1500 об/мин. |  | шт | 8
9 | Вакуумный насос РМК-3 Производительность-740 м³, Напор-30 м, частота вращения 1500 об/мин. |  | шт | 4
10 | Насос BBH12UL4 (55kwt) Производительность-12 м³, 55 квт, частота вращения 950 об/мин. |  | san | 2
11 | Насос 6HK9* (22kwt) Производительность-90 м³, Напор-45 м, 22 квт, частота вращения 2950-3000 об/мин. |  | san | 2
12 | Насос центробежного типа горизонтальный, дозировочный, одноступенчатый 8НД6x1 | Согласно технического задания | san | 6
13 | Насос центробежного типа горизонтальный, дозировочный, одноступенчатый 10НД6x1 | Согласно технического задания | san | 6
14 | Насос для хоз. питевой системы ЕСПА 220 50 11СТД Q (min) 20-66, H-44 m, 0,8 кВт |  | шт | 2
15 | Насос циркулярный для котельной УПС-32-8-180 220 В |  | шт | 2
16 | Запасные части к насосу АСВН-80 (лот неделимый)
16.1. | Крыльчатка |  | шт | 8
16.2. | Фибра сальник |  | шт | 16
16.3. | Рабочее колесо (крыльчатка) алюминиевое, для перекачки чистых жидкостей | 1289.01.000 | шт | 10
16.4. | Шпонка сегментная для крепления колеса на валу | 289.00.007 | шт | 20
16.5. | Торцевое уплотнение (ремкомплект), включает графитовые кольца и манжету | 289.02.000 | шт | 20
16.6. | Кольцо уплотнительное корпуса для герметичности секций | 289.00.014-01 | шт | 20
16.7. | Сальник | 30*4 | шт | 20
16.8. | Сальник вала (манжета) армированный, 30×52 мм | 289.02.005-02 | шт | 20
16.9. | Корпус насоса | СВН.80.00.000 | шт | 10
16.10. | Лопасть | Агрегат самовсасывающий электронасосный АСВН-80,01 | шт | 10
17 | Запасные части к насосу АСЦЛ-20-24 (лот не делимый)
17.1. | Сальник | 40*56 | шт | 20
17.2. | Сальник резиновый 1132-1-6 | Самовсасывающий электронасосный агрегат АСЦЛ-20-24а | шт | 20
17.3. | Сальник Д4203-024 | Самовсасывающий электронасосный агрегат АСЦЛ-20-24а | шт | 20
17.4. | Ремкомплекты для насоса | АСЦЛ 20-24 | шт | 30
18. | Запасные части к насосу центробежному нефтяному 1НК 65/35-70 (лот не делимый)
18.1. | Кольцо уплотняющее | Н12.100.01.008 | шт | 20
18.2. | Кольцо уплотняющее | Н12.100.01.015 | шт | 20
18.3. | Кольцо уплотняющее | Н12.100.01.021 | шт | 20
18.4. | Кольцо уплотняющее | Н12.104.01.037 | шт | 20
18.5. | Кольцо уплотняющее | Н12.100.01.113 | шт | 20
18.6. | Кольцо уплотняющее | Н12.104.01.211 | шт | 20
18.7. | Кольцо уплотнительное | А-21-3091-02 | шт | 20
18.8. | Кольцо уплотнительное | 790.01 | шт | 20
18.9. | Кольцо 200-210-58-2-4 | ГОСТ 18829-73 | шт | 20
18.10. | Гильза защитная | Н12.104.01.105 | шт | 20
18.11. | Грунд-букса | Н12.104.01.009 | шт | 20
Подшипники
19 | Подшипник шариковый 205 |  | шт | 8
20 | Подшипник шариковый 206 |  | шт | 40
21 | Подшипник шариковый 209 |  | шт | 10
22 | Подшипник шариковый 305 |  | шт | 40
23 | Подшипник шариковый 307 |  | шт | 30
24 | Подшипник шариковый 308 |  | шт | 30
25 | Подшипник шариковый 311 |  | шт | 40
26 | Подшипник шариковый 314 |  | шт | 20
27 | Подшипник шариковый 318 |  | шт | 20
28 | Подшипник шариковый 406 |  | шт | 20
29 | Подшипник шариковый 1307 |  | шт | 20
30 | Подшипник для электродвигателей шариковый 2311 |  | шт | 20
31 | Подшипник для электродвигателей шариковый 2314 |  | шт | 20
Установка нижнего слива и запасные части
32 | УСН-150 | д-150 | шт | 12
33 | УСН-175 | д-175 | шт | 17
34 | Ремкомплекты для УСН-175 |  | шт | 30
35 | Кольцо уплотнительное | 708.06.00.18-01 | шт | 25
36 | Кольцо уплотнительное УСН-175-022100.10 | Установка нижнего слива-налива нефти и нефтепродуктов из железнодорожных вагонов-цистерн УСН-175 и УСНп-175 | шт | 58
37 | Кольцо 180-190-46-2-3 | ГОСТ 18829-73 | шт | 15
38 | Сальник резиновый прямого сечения УСН-175 |  | шт | 30
39 | Сальник круглого сечения УСН-175 |  | шт | 30
40 | Манжета | УСН-175-022800.002180*002 | шт | 100
41 | Сальник УСН-175 |  | шт | 50
42 | Прихват | 698.09.00.02 | комп | 15
43 | Кронштейн | 1045.05.03.00 | шт | 15
Задвижки для нефтепродуктов
44 | Задвижки стальная | д-50 | шт | 15
45 | Задвижки стальная | д-80 | шт | 45
46 | Задвижка стальная | д-100 | шт | 15
47 | Задвижки стальная | д-150 | шт | 35
48 | Задвижки чугунные | д-80 | шт | 20
49 | Задвижки чугунные | д-100 | шт | 10
50 | Задвижки чугунные | д-150 | шт | 10
51 | Задвижки чугунные | д-50 | шт | 10
Масло
52 | Моторное масло CAT15W40 (бочка 208литр) | CAT | шт | 280