## Лист1 (2)
№/п | Наименование продукции | Марка и ГОСТ продукции | Ед. Изм | Кол-во | Сроки поставки
1 | 2 | 3 | 4 | 5
Запасные части для автономной котельной завода цеха ПГВС
1 | Труба ребристая для экономайзера, литье чугун СЧ-15; Двн-60 мм; длина 2000 мм; толщина 10 мм; марка котла ДЕ-10-14ГМ; Кусинский машиностроительный завод; г.Куса Челябинской области. |  | шт | 40 | 120дней
2 | Дуга экономайзера , литье чугун СЧ-15; Двн-60 мм; длина 790 мм; толщина 10 мм; марка котла ДЕ-10-14ГМ; Кусинский машиностроительный завод; г.Куса Челябинской области |  | шт | 40
3 | Калоч экономайзера, литье чугун СЧ-15; Двн-60 мм; длина 790 мм; толщина 10 мм; марка котла ДЕ-10-14ГМ; Кусинский машиностроительный завод; г.Куса Челябинской области |  | шт | 40
4 | Сетка сталь нержавеющая 0,25 мм марка 12Х18Н10Т | ГОСТ8239-72 | кг | 300
Насосное оборудование
75 | Насос марки HGUR-200/4/64В-621; производительность 225 м3/час; напор 205 м; среда - мазут фр.350-420; с эл.двигателем ВАО исполнения ВЗГ типа АНR355-4Х;мощность 185 кВт; число оборотов 1450 об/мин; Германия; согласно описи укладки насоса с ЗИП. |  | к-т | 3
76 | Насос марки HК-65/125 производительность 54 м3/час; напор 52 м; среда - бензин; Темпер +900С;с эл.двигателем ВАО-52-2У исполнения ВЗГ типа АНR355-4Х;мощность N-13 кВт; число оборотов 2950 об/мин; |  | К-т | 2
77 | Шестерный насос марки БГ-11-24-АГ производительность 72 лит/мин; напор 52 м; среда - бензин; Темпер +900С;с эл.двигателем -4А мощность N-3 кВт; частота вращения 1450 об/мин; | ГОСТ-15107-79 | шт | 2
79 | Насос марки KRGIH-80/315/25-001; производительность 130 м3/час; напор 92 м; среда - бензин; с эл.двигателем КМR-250S2; мощность 42 кВт; число оборотов 2900 об/мин; |  | к-т | 1
80 | Насос марки KRGIH-125/400/25-001; производительность 160 м3/час; напор 35 м; среда - вода;с эл.двигателем ВАО исполнения ВЗГ типа КМR 180 M4 ;мощность 30 кВт; число оборотов 1450 об/мин; Германия; согласно описи укладки насоса с ЗИП. |  | к-т | 2
82 | Насос марки Д3200/33; производительность 3200 м3/час; напор 33 м; среда -вода; с эл.двигателем типа А4-400 ХК6У3 мощность 315 кВт; число оборотов 1000 об/мин; Сумский завод машиностроение Россия | Гост-15150-69 | к-т | 3
86 | Насос марки АХП-45/31 с электродвигателем АСД У2 Исполнение ВЗГ Мощность 30 м3/ч. эл.двг.N-15 кВт.Высота напора-40м.Частота вращения n-1450 об/мин.Среда:газоконденсат.Темп:+400 С.Темп окружающей среды t=20+45 С. | ГОСТ 10168-75 | К-т | 3
98 | Насос НКВ 360/125 |  | шт | 3
Торцовые уплотнения и запасные части к ним
113 | Торцовое уплотнение в сборе типа: RDT2-0500-16874 для насосов марки: SMK 2/3/13, в позиции Н 105/1,2 РО053262 |  | к-т | 2
114 | Ремонтный комплект Н-140/1,2 к торцовому уплотнению типа: RDT2-0500-16874 |  | К-т | 2
115 | Ремонтный комплект Н-140/1,2 к торцовому уплотнению типа: RDT2-0500-16874 |  | к-т | 2
116 | Ремонтный комплект Н-105/1,2 к торцевому уплотнению типа: RDT2-0500-16874 |  | к-т | 2
117 | Торцовое уплотнение в сборе типа: RDT2-0500-16997 для насосов марки: SMKL 1,5/3/13, в позиции Н 140/1,2 РО053262 |  | к-т | 2
118 | Ремонтный комплект P-203/1,2 к торцовому уплотнению типа: RDT2-0500-16997 |  | к-т | 4
119 | Торцовое уплотнение в сборе типа: RDT2-0500-16874 для насосов марки: SMKco 2/3/12, в позиции Н 202 A/B РО053262 |  | К-т | 2
120 | Ремонтный комплект Р-202/1,2 к торцевому уплотнению типа: RDT2-0500-16874 |  | К-т | 2
121 | Торцовое уплотнение в сборе типа: RDT2-0600-16879 для насосов марки: SMK 3<4/13, в позиции Н-109 РО053262 |  | К-т | 1
122 | Ремонтный комплект H-109/1,2 к торцовому уплотнению типа: RDT2-0600-16879 |  | К-т | 2
123 | Торцовое уплотнение в сборе типа:SD2-0400-16880 для насосов марки: SMKL1 1,5/3/12, в позиции Н 204 A/B/ РО053262 |  | К-т | 2
124 | Ремонтный комплект Р-204/1,2 к торцовому уплотнению типа: SD2-0400-16880 |  | К-т | 2
125 | Торцовое уплотнение в сборе типа:SD2-0500-16876 для насосов марки: SMKL1 1,5/3/12, в позиции Н 134/1,2 РО053262 |  | К-т | 2
126 | Ремонтный комплект Н-134/1,2 к торцовому уплотнению типа: SD2-0500-16876 |  | К-т | 2
127 | Торцовое уплотнение в сборе типа:SD2-0050-16837 для насосов марки: VSMKL1 1,5/3/13, в позиции Н 205 РО053262 |  | К-т | 1
128 | Ремонтный комплект Р-205 к торцовому уплотнению типа: SD2-0050-16837 |  | К-т | 2
129 | Торцовое уплотнение в сборе типа:SD2-0580-16889 для насосов марки: KSMK 4/6/14A/2 в позиции Н 104/1,2 РО053262 |  | К-т | 4
130 | Ремонтный комплект H-104/1,2 к торцовому уплотнению типа: SD2-0580-16889 |  | К-т | 4
131 | Торцовое уплотнение в сборе типа:SD2-0600-16888 для насосов марки: SMKco 6/8/15 в позиции 4-104/1,2 РО053262 |  | К-т | 2
132 | Ремонтный комплект H-102/1,2 к торцовому уплотнению типа: SD2-0600-16888 |  | К-т | 2
133 | Торцовое уплотнение в сборе типа:DT2-0400-16876 для насосов марки: SMKL1 1,5/3/12, в позиции Н 203 Л/Е РО053262 |  | К-т | 2
134 | Торцовое уплотнение в сборе типа:GN-64.10.100E для насосов марки: HGUR200/6/64B-40. Изготовитель ФЭБ Герете-унд Пумпенбау 6121 TGL-17-745701 |  | шт | 24
135 | Торцовое уплотнение в сборе типа:GN-64.10.60E для насосов марки: KRGIH-80/315/25-001. Изготовитель ФЭБ Герете-унд Пумпенбау 6121 TGL-26726 |  | шт | 16
138 | Торцовое уплотнение в сборе типа:T-GRLD 975.060-0/1 AVGG для насосов марки: KRGIN-80-315-25-003. Изготовитель Sulzer WEISE GMBH (Германия) |  | к-т | 4
139 | Торцовое уплотнение для насоса Н-1/1.2 многосекционный в сочетании центробежного с открыто-вихревым |  | к-т | 4
142 | Одинарные торцовые уплотнения типа: PLAN 62.BSFG для насоса Н-3/1,2 марки HOUTUIN серии 236/075(088)/022 кол-ве 2 шт. |  | к-т | 4
143 | Одинарные торцовые уплотнения типа: PLAN 62.BSFG для насоса Н-10/1,2 ; H-18/1,2 марки HOUTUIN серии 136/090/032 кол-ве 2 шт. |  | к-т | 8
144 | Тех.№ Н-3/1,2 для двухвинтовых насосов модели: 236.075(088)/022, серия № 44.997/98, 2013г.изг., изготовитель: "HOUTTUIN B.V." (Голландия), запчасти: Торцевое уплотнение СОВ-0350 для насосов Houtuin 200,75 | чертёж № 3008537 | к-т. | 8
147 | Ремонтный комплект для торцового уплотнения типа GN-64. 10. 100E для насоса марки HGUR 200/6/64B-40 (Германия) KSB Service Halle 2006; производительность-230 m3/h; напор-270 m , среда - бензин; число оборотов-1485 1/min; Hacoc поз. H-2/1-2;4/1-2;6/1-2;8;11/1-2;16/1-2 Ident. №00117383; ZN 3804 A-S. |  | л-т | 24
152 | Торцовое уплотнение типа БО-60-СОНЛ |  | шт. | 30
153 | Торцовое уплотнение типа БО-70-ОНЛ |  | шт. | 90
154 | Торцовое уплотнение типа GN-64.10.60E для насоса марки KRG1H 80/315/25/003 (Германия) KSB Service Halle 2006 KRG1H-80/315/25-003; p-№9970991193/300-1; производительность-130m3/h; напор-79 m,среда-бензин, число оборотов-2900 1/min; вес-205 kg; Hacoc поз. H-12;13; 17;18;19 Ident. №00117383; ZN 3804 A-S. |  | к-т. | 16
Запасные части для компрессора марка 2ВМ10-63/9 Пензенский компрессорный завод (лот неделимый)
161 | Станция смазывающая многоотводная, регулирующая марки 41-08-0 | ГОСТ 3564-84 | шт | 2 | 120 дней
162 | Манжета маслоотражателя |  | шт | 20
163 | Вкладыш Н265-2-3СБ |  | шт | 50
164 | Палец крейцкопфа | ГОСТ 1050-74 | шт | 8
165 | Шатун в сборе Н-265-2 (Каталог) |  | шт | 8
167 | Шток 288-4А-0-1 | ГОСТ 1054-74 | шт | 4
168 | Метршток | ГОСТ-7500-89 | шт | 12
169 | Втулка шатуна Н-265-2-7 (Каталог) |  | шт | 20
170 | Втулка пальца крейцкопфа | ГОСТ-613-79 | шт | 8
171 | Холодильник промежуточный в сборе для компрессора 2ВМ10-63/9 (каталог) |  | шт | 4
172 | Холодильник концевой в сборе для компрессора (Каталог) |  | шт | 4
173 | Холодильник масляный в сборе для компрессора (Каталог) |  | шт | 4
174 | Крейцкопф в сборе Н 466-2 (каталог) |  | шт | 8
175 | Клапан обратный Н-146-IO (каталог) |  | шт | 24
176 | Индикатор ИЧ-10 часового типа | ГОСТ-4420 | шт | 10
177 | Электродвигатель взг 200 квт 3000 об/мин |  | шт | 2
178 | Н 251-2-2 Вкладыш подшипника нижный 140мм (Каталог) |  | шт | 20
179 | Н 251-2-2 Вкладыш подшипника верхний (Каталог) |  | шт | 20
180 | Н 251-2-5 Вкладыш подшипника верхний 95мм (Каталог) |  | щт | 30
181 | Н 251-2-2 р 1 Вкладыш подшипника нижный 140мм (Каталог) |  | шт | 10
182 | Н 251-2-3р 1 Вкладыш подшипника верхний 140мм (Каталог) |  | шт | 10
183 | Н 251-2-4 р 1 Вкладыш подшипника нижный 95мм (Каталог) |  | шт | 20
184 | Н 251-2-5р 1 Вкладыш подшипника верхний 95мм (Каталог) |  | шт | 20
185 | Н 251-2-3 Вкладыш подшипника нижний 95мм (Каталог) |  | шт | 30
186 | Н 251-2-3 Вкладыш подшипника верхний (Каталог) |  | шт | 20
187 | Н 251-2-13 Полукольцо верхнее |  | шт | 8
188 | Н251-2-12 Полукольцо нижнее |  | шт | 8
189 | Н253-2-3 Полукольцо отражателя |  | шт | 2
Запасные части для компрессора марки 4М10 -40/70 Производительность Q-50 м3/мин., давление нагнетания Р-71 кгс/см2. Пензенский компрессорный завод (лот неделимый)
204 | Кольцо уплотняющее сальника ᴓ-60-4 Черт.89-2-1с. Обозн.76-2-46-3 |  | шт | 8 | 120дней
205 | Кольцо замыкающее сальника ᴓ-60-4 Черт.89-2-1с. Обозн.76-2-46-3 |  | шт | 8