## ýöriteleşdirme
Lot № "5" boýunça ýöriteleşdirme / Спецификация по лоту № "5"
№ | Наименование | ГОСТ. тех.условия, чертеж | Ед изм | Кол-во | График поставки | Базис поставки | Год выпуска
1 | Ареометр АНТ-2 600-650 |  | шт | 10 |  |  | 2022-2023гг.
2 | Ареометр АНТ-2 650-710 |  | шт | 10
3 | Ареометр АНТ-2 710-770 |  | шт | 40
4 | Ареометр АНТ-2 770-830 |  | шт | 40
5 | Ареометр АНТ-2 830-890 |  | шт | 40
6 | Ареометр АНТ-2 830-910 |  | шт | 30
7 | Ареометр АНТ-2 890-950 |  | шт | 30
8 | Ареометр АНТ-2 1000-1080 | ГОСТ 18481-81 | шт | 5
9 | Ареометр АНТ-2 1100-1300 | ГОСТ 18481-81 | шт | 5
10 | Ареометр АСП 70-100 |  | шт | 3
11 | Ареометр АСПТ 60-100 |  | шт | 5
12 | Бумага индикаторная универсальная рН 0-12 |  | шт | 20
13 | Бюксы высокие СВ 19/9 | ТУ 92-891.029-91 | шт | 15
14 | Бюксы высокие СВ 24/10 | ТУ 92-891.029-91 | шт | 15
15 | Бюксы высокие СВ 34/12 | ТУ 92-891.029-91 | шт | 15
16 | Веревка хб к пробоотборнику для отбора проб н/п из резервуаров |  | м | 1000
17 | Вискозиметр ВПЖ-2 д-0,34 | ГОСТ 10028-81 | шт | 10
18 | Вискозиметр ВПЖ-2 д-0,56 |  | шт | 10
19 | Вискозиметр ВПЖ-2 д-0,62 |  | шт | 10
20 | Вискозиметр ВПЖ-2 д-0,99 |  | шт | 20
21 | Вискозиметр ВПЖ-2 д-1,12 |  | шт | 20
22 | Вискозиметр ВПЖ-4 д-0,34 | ГОСТ 10028-81 | шт | 10
23 | Вискозиметр ВПЖ-4 д-0,56 |  | шт | 10
24 | Вискозиметр ВПЖ-4 д-0,62 |  | шт | 10
25 | Вискозиметр ВПЖ-4 д-0,99 |  | шт | 20
26 | Вискозиметр ВПЖ-4 д-1,12 |  | шт | 20
27 | Груша резиновая 110 мл А № 3 |  | шт | 60
28 | Груша резиновая 30 мл А № 1 |  | шт | 60
29 | Камера резиновая (для отбора проб) |  | шт | 200
30 | Колба плоскодонная на 250 мл со шлифом КН-3-250-29/32 |  | шт | 100
31 | Кюветы для фотокалориметра (КФК-2) толщина слоя 20-50мм № 10,075 |  | шт | 10
32 | Кюветы для фотокалориметра (КФК-2) толщина слоя 20-50мм № 5,080 |  | шт | 10
33 | Микрошприц М 10 для хромотографа "Хромос" |  | шт | 10
34 | Пипетка на 1 мл | ГОСТ 20292-74 | шт | 40
35 | Пипетка на 2 мл | ГОСТ 20292-74 | шт | 40
36 | Пипетка на 5 мл | ГОСТ 20292-74 | шт | 40
37 | Пипетка на 10 мл | ГОСТ 20292-74 | шт | 40
38 | Пленка лавсановая XRF, 3,0 мкм, 75мм, 100м, для прибора АСЭ-2 |  | рулон | 5
39 | Секундомер |  | шт | 8
40 | Склянка для промывания газов СН-1-100 или СН-2-100 | ГОСТ 25336 | шт | 40
41 | Спиртовка с металлической подставкой |  | шт | 4
42 | Стакан мерный В-1-100 ХС (ТС) |  | шт | 20
43 | Стакан мерный В-1-50 ХС (ТС) |  | шт | 20
44 | Стакан на 2 л. |  | шт | 10
45 | Стакан на 50 мл |  | шт | 50
46 | Термометр контактный ТПК 0-300ºС | ГОСТ 9871-75 | шт | 10
47 | Термометр ртутный от 40-80ºС СП 33-000 для аппарата УИТ-85 |  | шт | 5
48 | Термометр ртутный от 80-120ºС СП 32-000 для аппарата УИТ-85 |  | шт | 5
49 | Термометр ртутный от 130-170ºС СП 28-000 для аппарата УИТ-85 |  | шт | 5
50 | Термометр ТЛ-4 | ГОСТ 215-73 | шт | 20
51 | Термометр ТН-4 в комплекте с гильзами и чашечками из латуни 0-200 |  | шт | 10
52 | Термометр ТН-6 | ГОСТ 400-80 | шт | 20
53 | Термометр ТН-7 | ГОСТ 400-80 | шт | 35
54 | Термометр ТН-8 | ГОСТ 400-80 | шт | 20
55 | Трубки из поливинилхлоридного пластика диаметром 6-8 мм | ГОСТ 19034-82 | м | 5
56 | Цилиндр на 500 мл с делениями и носиком |  | шт | 10
57 | Цилиндр с носиком и делениями 10 мл | ГОСТ 1770-74 | шт | 20
58 | Цилиндр с носиком и делениями 100 мл | ГОСТ 1770-74 | шт | 200
59 | Цилиндр Снеллона |  | шт | 2
60 | Часовое стекло для взвешивания |  | шт | 5
61 | Шпатель металлический лабораторный |  | шт | 10
62 | Щипцы тигельные L=215 мм |  | шт | 4
63 | Электрод сравнительный к иономеру ЭСр-10103 |  | шт | 5
Лабораторное оборудование
1 | Автоматический анализатор микрококсового остатка ALCOR MCRT в комплекте для определения коксуемости дизельного топлива | TDS 19932 | шт | 1
2 | Автоматический анализатор С 5000 для определения теплоты сгорания мазута в комплекте со стандартными образцами, дополнительным оборудованием. Необходимо: наладка и пуск оборудования и обучение персонала | ГОСТ 21261 | шт | 1
3 | Автоматический аппарат для определения предельной температуры фильтруемости на холодном фильтре модели FPP 5G и FPP 5Gs (фирмы ISL) в комплекте со стандартными образцами, дополнительным оборудованием. Необходимо: наладка и пуск оборудования и обучение персонала | ГОСТ 22254, IP 309, EN 116, ASTM D 6371, ГОСТ 21261 | шт | 1
4 | Автоматический прибор в комплекте для определения кинематической вязкости | TDS 1003-2017 | шт | 1
5 | Автоматический титратор модели 905 Metrohm для определения сероводорода и меркаптановой серы в н/п или по в комплекте с расходными материалами, дополнительным оборудованием, стандартными образцами. Необходимо: наладка и пуск оборудования и обучение персонала | ГОСТ 17323 ASTM 3227 | шт | 1
6 | Автотрансформатор типа АОСН-8-220 У 4 | ГОСТ 23064-78 | шт | 1
7 | Анализатор модели TS-3000 для определения содержания микропримесей серы в нефтепродуктах в комплекте с расходными материалами, запасными частями, стандартными образцами. Завод-изготовитель: Thermo Fisher Scientific (Нидерланды) Необходимо: наладка и пуск оборудования и обучение персонала | ASTM Д 5453 ГСО 8610...8611-2004 | шт | 1
8 | Аппарат для определения микропримесей серы: - пипетка 4-2-2 с резиновым баллоном и винтовым режимом (чертеж № 2 приложения) - холодильник (чертеж № 3 приложения) - трубка стеклянная соединительная (чертеж № 4 приложения) - штуцер стеклянный (чертеж № 5 приложения) - колба вмс.100см³, круглодонная из тугоплавкого стекла с пришлифованной трубкой, с патрубками для термометра и подачи азота (чертеж № 6) - абсорбер со змеевиком (чертеж № 7 приложения) - вентиль точной регулировки (чертеж № 8 приложения) | ГОСТ 20292-74 | шт | 1
9 | Аппарат для определения фракционного состава АРНС-1Э |  | шт | 12
10 | Аппарат ОС или ОСУ в комплекте | ГОСТ 1572-77 | шт | 10
11 | Бюретка с краником на 25 мл |  | шт | 25
12 | Газовый хроматограф для определения плотности газов Agilent 6890 N в комплекте со стандартными образцами, дополнительным оборудованием. Необходимо: наладка и пуск оборудования и обучение персонала |  | шт | 1
13 | Пробоотборник из никелированной латуни с клапаном в нижней части, полностью разборный, объем 1л для отбора проб с любого уровня или дна Petrotech |  | шт | 5
14 | Пробоотборник ПГО-400 из стали 12х18 Н 10Т | ГОСТ 5632-72 | шт | 4
15 | Стерилизатор воздушный с автоматикой HS-62A |  | шт | 1
16 | Стерилизатор паровой БК-75 |  | шт | 1
17 | Термостатируемая баня с микропроцессорным терморегулятором в комплекте для испытания нефтепродуктов на медной пластинке | TDS 6321 | шт | 1
18 | Устройство для определения жидкого остатка в углеводородных сжиженных газах, в том числе сосуд для охлаждащей смеси, змеевик, игольчатый вентиль | ГОСТ 829-2016 | шт | 1
Примечание: 1. Предлагаемые аналоги на товар и продукцию рассматриваются, наименование предлагаемой продукции указать в соответствии с маркировками заводов производителей. 2. Предоставить формы разрешения от заводов производителей, с указанием предлагаемой продукции по номенклатуре объявленного перечня. 3. В тендерном предложении предоставить полное техническое описания на русском языке бумажном и в электронном варианте. 4. Предоставить электронный вариант коммерчекого и технического предложения отделно (CD-диск или USB флешка) . 5. Включение поставляемого оборудования в Государственный реестр Туркменистана за счет ПОСТАВЩИКА. 6. УСЛОВИЯ ОПЛАТЫ: ЗА СЧЕТ СОБСТВЕННЫХ СРЕДСТВ ГК "ТУРКМЕНГАЗ" И/ИЛИ ЗА СЧЕТ ПРИВЛЕЧЕНИЕ ФИНАНСОВЫХ СРЕДСТВ. 7. Поставщик должен предоставить информацию с официально заверенным переводом: - Уставные документы (устав); - Подробную банковскую референцию; - Справку об отсутствии задолженности от налоговых служб; - Акт или справку об аудиторской проверке (за последний квартал); - Калькуляцию цен, на предлагаемое к поставке оборудование.
Предоставляемая для ознакомления техническая информации должна содержать следующие сведения о предлагаемой продукции: 1. Точная маркировка предлагаемого оборудования (Если предлагается аналог, необходимо предоставить расшифровку маркировки) 2. Все необходимые параметры (номинальное напряжение, номинальный ток, конструктивное исполнение, климатическое исполнение, и т.п.) 3. Исполнительные чертежи с указанием установочных размеров 4. Внешний вид продукции 5. Если в состав продукции входят комплектующие, то необходимо предоставить комплектацию 6. Предоставляемая техническая информация должна быть обозначена соответствующим № позиции по ЛОТ 7. Техническая информация должна быть только на предлагаемую продукцию и соответствовать маркировке по спецификации. (не предъявлять каталоги с несколькими видами или модификациями продукции) 8. Представить разрешения на производство, сертификаты (лицензии) выданные уполномоченным органом и заверенный посольством или консульством Туркменистана в стране производителя. В случае отсутствия в тендерной предложении (пакете) запрашиваемых требований, тендерная комиссия в праве отклонить ваше предложение без официального уведомления.