## спецификация
Спецификация по Лоту №2 "Общезаводское, технологическое, буровое оборудование"
|  | условия поставки : | DAP ст.Туркменбаши-1
|  | получатель : | ТКНПЗ ш.Туркменбаши
|  | почтовый адрес : | ТКНПЗ ш.Туркменбаши
| факс : | (+993 243) ; 5-04-90; 2-11-49
Особые условия: На основании экономической и технической целесообразности для ТКНПЗ, продукция, выставленная на тендер может быть разделена по различным Поставщикам, при этом внутри пункта продукция неделима.
№/п | Наименование продукции | Марка и ГОСТ продукции | Ед. Изм | Кол-во | Сроки поставки
1 | 2 | 3 | 4 | 5
| Запасные части для механического оборудования |  |  |  | 180
1 | Тех. №500-A301 для динамического сепаратора, модели MLA 3185 D, зав. №17122-2, 2000 г.изг., изготовитель: OYE KOGYO CO., LTD (Япония), запчасти:
1.1 | Вал, поз. №14, чертеж №122-451 |  | шт. | 1
1.2 | Импеллер с 36 лопатками, поз. №39, чертеж №122-451 |  | к-т. | 1
1.3 | Цепная муфта CR6018-J, поз. №40, чертеж №122-451 |  | к-т. | 1
Комплексная линия по производству биаксиально ориентированной полипропиленовой плёнки (БОПП), заводской № PN1305, 2015г.изг., изготовитель: ESOPP, Франция, запчасти:
Блок экструзии
2 | Гранулятор ARTEC, серийный № 14-0067, тип: MODUL 500 / 85 / 26, 2014 г.изг., изготовитель: ARTEC machinery Gmbh (Австрия), запчасти:
2.1 | Ножи для гранулирования 000630E, ширина - 1,0 см. |  | шт. | 469
3 | Измельчитель отходов пленки XT 150-80, код 833234022, серийный № 33217959, 2014г. изг., изготовитель Tria S.p.A. (Италия), запчасти:
3.1 | Контрнож 15º SV21+CRT, код 322451061, поз.1, чертеж № 633363027 |  | шт. | 4
3.2 | Нож, код 324950054, поз.1, чертеж № 633557008 |  | шт. | 16
4 | Основной резчик ATLAS TITAN. Модель №: CW964AP, серия №: V14A001, 2014г. изг., изготовитель ATLAS CONVERTING EQUIPMENT LTD (Великобритания), запчасти:
4.1 | Режущее лезвие 2 1/4" X 3/4" X .015" - тип 'C', part № 271010, список запасных частей V14A001. |  | шт. | 1042
5 | Вакуумный металлизатор GENERAL K 4000, модель№: K4000 M5, 2014г.изг., изготовитель: Bobst Manchester Ltd. (Великобритания).
5.1 | Испарительные лодочки DiMet, материал: 8148569, Размеры: 10x30x150 mm, изготовитель: 3M Technical Ceramics Zweigniederlassung der 3M Deutschland GmbH (Германия). |  | шт. | 600
5.2 | Болт с внутренним шестигранником, класс 12.9, M24X200, № детали 300, № док.: 220-Q-MN-012, приложение 2 |  | шт. | 60
5.3 | Болт с внутренним шестигранником, класс 12.9, M16X120, № детали 300, № док.: 220-Q-MN-012, приложение 3 |  | шт. | 56
5.4 | Уплотнительный шнур PTFE для основного фильтра, Ø 3,2 мм. Док.№: 220-Q-MN-012 |  | метр | 2000
6 | Тех. №010-MS-101 для шиберной заслонки на линии регенерированного катализатора, серия №61-255667-08, 1999 г.изг., размер 46-1/8" (1170), изготовитель: "Тарсо" США, запчасти:
6.1 | Гидравлический привод в сборе, чертеж №206879-813-ТАР-02 |  | к-т. | 1
7 | Тех. №010-MS-102 для шиберной заслонки отработанного катализатора, серия №31-22279-98, 1999 г.изг., размер 52-3/8" (1330), изготовитель: "Тарсо" США, запчасти:
7.1 | Гидравлический привод в сборе, чертеж №22000-0260 |  | к-т. | 1
8 | Тех. №010-MS-103 для шиберной заслонки для циркуляции катализатора, изготовитель: "Тарсо" США, запчасти:
8.1 | Гидравлический привод в сборе, чертеж №22000-0263 |  | к-т. | 1
9 | Тех. №010-MS-402 запасные части для шиберной заслонки на линии дымовых газов, изготовитель: "Тарсо" США, запчасти:
9.1 | Гидравлический привод в сборе, чертеж №22000-0261 |  | к-т. | 1
10 | Тех. №1190B1-1C1-1T для паровой турбины типа: CYRT, зав. №C902213B-1, 1999 г.изг., изготовитель: ELLIOTT TURBOMACHINERY CO., INC (США), запчасти:
10.1 | Вкладыш подшипника (верх.), поз. №15, чертеж №4-12 |  | к-т. | 2
10.2 | Вкладыш подшипника (нижн.), поз. №16, чертеж №4-12 |  | к-т. | 2
10.3 | Вал ротора, поз. №43, чертеж №4-12 |  | шт. | 1
10.4 | Упорный подшипник ротора, поз. №50, чертеж №4-12 |  | шт. | 2
10.5 | Опорное кольцо, поз. №51, чертеж №4-12 |  | шт. | 1
11 | Тех. №1190B1-2C1-1T для вентилятора паровой турбины типа: CYRT, зав. №C902213B-1, 1999 г.изг., изготовитель: ELLIOTT TURBOMACHINERY CO., INC (США), запчасти:
11.1 | SHAFT WITH LUCKING ARRGT. WITH S.S. SLEEVE. Max DIA:150, Length: 2700. Материал: ASTM-A-350 Gr 1F2, поз. №4, чертеж №К-4775 |  | шт. | 1
11.2 | 90 DIA. D/ROW SPH. ROLLER BEARING NO. 22218 CC/W3, поз. №6, чертеж №К-4775 |  | шт. | 2
Подъёмно-транспортное оборудование
12 | Пресс гидравлический, напольный, с манометром и двухскоростным приводом 30т. TROMMELBERG SD200824 |  | шт. | 1
13 | Таль ручная грузоподъемностью 2 тонны |  | шт. | 1
14 | Таль ручная грузоподъемностью 5 тонн |  | шт. | 1
15 | Тележка ручная (транспаллет) грузоподъемностью 2 тонн |  | шт. | 8
Запорная арматура и задвижки "Ближнего и Дальнего Зарубежья"
16 | Конденсатоотводчик резьбовой - DN15, PN40, T-425 C° |  | шт. | 50
17 | Конденсатоотводчик фланцевый - DN20, PN40, T-425 C° |  | шт. | 50
| Станочное оборудование и запчасти к ним |  |  |  | 180
18 | Универсальный фрезерный станок типа: FVV-136PDS или аналог в сборе, страна изготовления: Западная Европа, Комплектация станка: Цифровой отсчет по 3 оси, Болт за захват инструмента М16, LED рабочее осветление, Рабочее охлаждение, Лагерная конзола для горизонтального вала, Централизованной смазки по Х и У,-оси, Фразовой дорник ISO 50/27 mm /ISO 50/40 mm, Держач фрезевого дроника ISO 50/32, Механическая подача по Х-,У-, Z-, оси, Сосуд для охлаждающей жидкости, Инструменты |  | к-т. | 1
Техническая характеристика: Размер рабочего стола 1320х360 мм, Конус вала по горизонтали ISO 50, Конус вала по вертикали ISO 50, Скорость вала по горизонтали 58-1800 грм, Скорость вала по вертикали 60-1750 грм, Расстояние вал /рабочий стол 0-400 мм, Расстояние вал / колону 175-500 мм, Угол наклона стола -45 град +45 град, Продольное /поперечное смещение 25-800мм/мин, Вертикальное смещение 8-267 мм/мин, Подача по Х -У- Z -оси 1200/1200/400 мм/мин, Обхват фрезерной головки 360 град, Т-канал 14 мм, Мощность на двигателя 4 kw, Вес 2850 кг.
19 | Для балансировочного станка типа: HM 40 U/BU-В, серия №RPHF 0132, изготовитель SCHENCK RoTec GmbH, запчасти: |  |  |  | 150
19.1 | Ремень тип: BU 4/5, размеры: 3260 х 50 |  | шт. | 2
Теплоизоляционные и огнеупорные материалы
20 | Материалы для выполнения ремонта огнеупорной футеровки: 1) Реактора V 101, 2) Камеры сгорания регенератора V 102, 3) Регенератора V 103, 4) Камера снижения давления V 401, Воздухонагревателя H 101
20.1 | Огнеупорный бетон Rescocast 17 EG или аналог |  | тн. | 20
20.2 | Огнеупорный бетон Sureflow 17 E или аналог |  | тн. | 20
21 | Маты минераловатные прошивные марки 125, М2 - 125.100.100, ГОСТ 21880
21.1 | L-1000-2500; B-1000; б-80 |  | м³ | 1000
22 | Ленты из алюминиевых сплавов марки АД1 Н-0,8х1200-РЛ, ГОСТ 13726-97 (толщ. - 0,8 мм) нагартованные |  | тн. | 1
Набивка и прокладочные, уплотнительные материалы
23 | Паронит общего назначения ГОСТ 481-80 марки ПОН-Б, в том числе:
23.1 | ПОН-Б лист 1500х1500 мм, толщ.- 0,6 мм |  | кг. | 185
23.2 | ПОН-Б лист 1500х1500 мм, толщ.- 1,0 мм |  | кг. | 310
23.3 | ПОН-Б лист 1500х1500 мм, толщ.- 1,5 мм |  | кг. | 40
23.4 | ПОН-Б лист 1500х1500 мм, толщ.- 2,0 мм |  | кг. | 1140
23.5 | ПОН-Б лист 1500х1500 мм, толщ.- 3,0 мм |  | кг. | 4920
23.6 | ПОН-Б лист 1500х1500 мм, толщ.- 4,0 мм |  | кг. | 2940
23.7 | ПОН-Б лист 1500х1500 мм, толщ.- 5,0 мм |  | кг. | 200
23.8 | ПОН-Б лист 1700х1500 мм, толщ.- 3,0 мм |  | кг. | 80
24 | Поранит армированный металлической сеткой, ТУ 38 114406, марки ПДД, в том числе:
24.1 | ПДД лист 1500х1500 мм, толщ.- 2 мм |  | кг. | 20
25 | Лента ФУМ марки 1 высший сорт ТУ 6-05-1388, в том числе:
25.1 | Лента ФУМ марки 1 - 10х0,1 (ширина -10мм; толщ.-0,1мм) |  | кг. | 140
25.2 | Лента ФУМ марки 1 - 15х0,1 (ширина -10мм; толщ.-0,1мм) |  | кг. | 50
26 | Графитовая смазка |  | кг. | 270
27 | Изделия из фторопласта Ф-4 ГОСТ 10007-80
стержни
27.1 | D- 25 мм; L-500 мм |  | кг. | 5
27.2 | D- 50 мм; L-500 мм |  | кг. | 14
27.3 | D- 80 мм; L-400 мм |  | кг | 100
27.4 | D- 100 мм; L-400 мм |  | кг. | 58
27.5 | D- 120 мм; L-400 мм |  | кг | 100
27.6 | D- 150 мм; L-500 мм |  | кг | 50
27.7 | D- 180 мм; L-500 мм |  | кг | 52
втулки
27.8 | Dхd- 150х70 мм; L-150 мм |  | кг | 41
27.9 | Dхd- 220х100 мм; L-150 мм |  | кг | 40
27.10 | Dхd- 300х140 мм; L-150 мм |  | кг | 40
27.11 | Dхd- 400х200 мм; L-150 мм |  | кг | 40
28 | Kапролон TУ 2224-003-39046337-2018
28.1 | Kапролон М-20 d-40 mm |  | кг. | 10
28.2 | Kапролон М-20 d-60 mm |  | кг. | 20
28.3 | Kапролон М-20 d-80 mm |  | кг. | 20
28.4 | Kапролон М-20 d-100 mm |  | кг. | 20
28.5 | Kапролон -42 d-30 mm |  | кг. | 10
28.6 | Kапролон -42 d-50 mm |  | кг. | 20
28.7 | Kапролон -42 d-70 mm |  | кг. | 20
29 | Графит АГ-1500-С05 или АГ-1500-Б83 по ТУ 4802-014-03 или ТУ 48-20-4-87
пруток
29.1 | D- 60 мм |  | кг | 100
29.2 | D- 120 мм; |  | кг | 100
29.3 | D- 160 мм; |  | кг | 100
втулка
29.4 | D-110хD-60 мм |  | кг | 100
30 | Сальниковая набивка
30.1 | МС.133 Размер: 12х12 мм. |  | кг | 80
30.2 | МС.133 Размер: 14х14 мм. |  | кг | 80
30.3 | МС.133 Размер: 16х16 мм. |  | кг | 80
30.4 | МС.133 Размер: 20х20 мм. |  | кг | 80
30.5 | МС 161 по ТУ 2573-003-56508584-03, □14х14 мм |  | кг | 100
30.6 | МС 161 по ТУ 2573-003-56508584-03, □16х16 мм |  | кг | 100
30.7 | ВАТИ 101 по ТУ 2573-265-00149363, □14х14 мм |  | кг | 100
30.8 | ВАТИ 101 по ТУ 2573-265-00149363, □16х16 мм |  | кг | 100
31 | Набивка асбестовая,плетеная,пропитанная жировым антифрикционным составом на основе нефтяных экстрактов,графитированная АП-31
31.1 | 6х6мм |  | кг. | 100
31.2 | 10х10мм |  | кг. | 100
31.3 | 14х14мм |  | кг. | 100
32 | Набивка асбестовая пропитанная антифрикционным маслобензостойким составом, квадратная марки 2-МБ-А
32.1 | 5х5мм |  | кг. | 50
32.2 | 8х8мм |  | кг. | 80
32.3 | 10х10мм |  | кг. | 100
32.4 | 12х12мм |  | кг. | 80
32.5 | 14х14мм |  | кг. | 110
32.6 | 16х16мм |  | кг. | 120
32.7 | 18 х 18 мм |  | кг. | 80
32.8 | 19 х 19 мм |  | кг. | 60
32.9 | 20 х 20 мм |  | кг. | 60
33 | Набивка сальниковая прографиченная
33.1 | 6мм |  | кг. | 30
33.2 | 8мм |  | кг. | 30
33.3 | 10мм |  | кг. | 30
34 | Манжета армированные (сальники)
34.1 | Размеры: 45x75x10 мм. |  | шт. | 10
34.2 | Размеры: 50x70x10 мм. |  | шт. | 10
35 | Прокладки спирально навитые для фланцевых соединений Ру16
35.1 | Ду50 Дн.-110мм ,Двн.-50мм |  | шт. | 50
35.2 | Ду100 Дн.-160мм ,Двн.-100мм |  | шт. | 50
35.3 | Ду150 Дн.-210мм ,Двн.-150мм |  | шт. | 50
35.4 | Ду200 Дн.-270мм ,Двн.-200мм |  | шт. | 50
35.5 | Ду250 Дн.-320мм ,Двн.-250мм |  | шт. | 50
35.6 | Ду300 Дн.-370мм ,Двн.-300мм |  | шт. | 50
35.7 | Ду350 Дн.-420мм ,Двн.-350мм |  | шт. | 50
36 | Прокладки спирально навитые для фланцевых соединений Ру40
36.1 | Ду50 Дн.-95мм ,Двн.-50мм |  | шт. | 100
36.2 | Ду80 Дн.-125мм ,Двн.-80мм |  | шт. | 80
36.3 | Ду100 Дн.-145мм ,Двн.-100мм |  | шт. | 80
36.4 | Ду150 Дн.-195мм ,Двн.-150мм |  | шт. | 80
36.5 | Ду200 Дн.-255мм ,Двн.-200мм |  | шт. | 80
36.6 | Ду250 Дн.-305мм ,Двн.-250мм |  | шт. | 50
36.7 | Ду300 Дн.-360мм ,Двн.-300мм |  | шт. | 50
36.8 | Ду350 Дн.-405мм ,Двн.-350мм |  | шт. | 50
37 | Прокладки спирально навитые для теплообменников марки 1000ТПГ-2,5-М1-У-И/25-9-К4
37.1 | Дн.-1189мм ,Двн.-1160мм |  | шт. | 80
37.2 | Дн.-1079мм ,Двн.-1050мм |  | шт. | 80
37.3 | Дн.-990мм ,Двн.-964мм |  | шт. | 80
38 | Прокладки спирально навитые для теплообменников марки 800ТПГ-2,5-М1-У-И/25-9-К4
38.1 | Дн.-790мм ,Двн.-762мм |  | шт. | 50
39 | Спирально навитые прокладки по ASME B16.20 For (API 605) Raised Flanges per ASME B16.47 series B 316 SS/GRAPHIT |  |  |  | 120
39.1 | GIA 1/2", #150 |  | шт. | 45
39.2 | GIA 3/4",#150 |  | шт. | 20
39.3 | GIA 3/4",#3/600 |  | шт. | 20
39.4 | GIA 1",#150 |  | шт. | 50
39.5 | GIA 1",#3/600 |  | шт. | 50
39.6 | GIA1 1/2",#150 |  | шт. | 65
39.7 | GIA1 1/2",#300 |  | шт. | 70
39.8 | GIA1 1/2",#600 |  | шт. | 25
39.9 | GIA 2",#150 |  | шт. | 265
39.10 | GIA 2",#3/600 |  | шт. | 75
39.11 | GIA 2",#900 |  | шт. | 4
39.12 | GIA 2 1/2",# 150 |  | шт. | 55
39.13 | GIA 2 1/2",#3/600 |  | шт. | 60
39.14 | GIA 3",#150 |  | шт. | 260
39.15 | GIA 3",#300 |  | шт. | 60
39.16 | GIA 4",#150 |  | шт. | 270
39.17 | GIA 4",#300 |  | шт. | 65
39.18 | GIA 4",#600 |  | шт. | 40
39.19 | GIA 6", #150 |  | шт. | 190
39.20 | GIA 6",#300 |  | шт. | 30
39.21 | GIA 6",# 600 |  | шт. | 30
39.22 | GIA 8",# 150 |  | шт. | 175
39.23 | GIA 8",# 300 |  | шт. | 25
39.24 | GIA 8",# 600 |  | шт. | 35
39.25 | GIA10" 150# |  | шт. | 15
39.26 | GIA 10" 300# |  | шт. | 30
39.27 | GIA 10" 600# |  | шт. | 80
39.28 | GIA 12"150# |  | шт. | 15
39.29 | GIA 12" 300# |  | шт. | 25
39.30 | GIA 14"150# |  | шт. | 10
39.31 | GIA 14"300# |  | шт. | 20
39.32 | GIA 16"150# |  | шт. | 15
39.33 | GIA 16"300# |  | шт. | 15
39.34 | GIA 20",# 150 |  | шт. | 34
39.35 | GIA 20",# 300 |  | шт. | 50
39.36 | GIA 22",# 300 |  | шт. | 15
39.37 | GIA 24",# 150 |  | шт. | 60
39.38 | GIA 24",# 300 |  | шт. | 80
39.39 | GIA 24",# 600 |  | шт. | 28
39.40 | GIA 26"300# |  | шт. | 20
39.41 | GIA 26"600# |  | шт. | 20
39.42 | GIA 32"300# |  | шт. | 10
39.43 | GIA 34"300# |  | шт. | 20
39.44 | GIA 36"300# |  | шт. | 25
39.45 | GIA 36"300# |  | шт. | 20
39.46 | GIA 40"300# |  | шт. | 10
39.47 | GIA 42"300# |  | шт. | 4
39.48 | GIA 48"300# |  | шт. | 4
| Насосное - компрессорное оборудование |  |  |  | 120
Условия поставки:
1. Паспорт и комплект технической документации: "Руководство по эксплуатации" на русском языке;
2. Насосы или компрессоры в сборе с эл. двигателем должны поставляться уплотнением вала, ответными фланцами, муфтой, ограждением муфты и фундаментной плитой со стойками; со вспомогательными трубопроводами в пределах агрегата (в том числе арматура и контрольно-измерительные приборы); фундаментные болты с гайками и шайбами; регулировочные винты с пластинами;
40 | Пневматический - диафрагменный насос в сборе, Технические параметры: Q-20 m³/ч, Н-25,5 м., T-76°С, рабочая среда-слабая серная кислота (10%)/ливневая вода, материал корпуса: 316SS, страна изготовления: Западная Европа |  | к-т. | 1
41 | Воздушный компрессор CENTAC с электродвигателем в сборе модели СV2, тип: С100МХ3-2RH, (зав. №V-6133/34, 2002 г.изг., чертежи №4.505.379, №4.502.324), изготовитель: INGERSOLL-RAND (Италия) |  | к-т. | 1
Запасные части для насосного оборудования
42 | Тех. №100Р-02А/В для насосов типа LMV-311 Z, зав. №D-D871197-1-A/B, 2012 г.изг., изготовитель: SUNDYNE (FRANCE), запчасти:
42.1 | Крыльчатка, поз. №2, черт. №CS-311/8182 |  | шт. | 2
42.2 | Лепестковая контршайба крыльчатки, поз. №5, черт. №CS-311/8182 |  | шт. | 2
42.3 | Индуктор, поз. №9, черт. №CS-311/8182 |  | шт. | 2
42.4 | Диффузор, поз. №13, черт. №CS-311/8182 |  | шт. | 2
42.5 | Прокладка, поз. №87А , черт. №CS-311/8182 |  | шт. | 2
42.6 | Болт с шестигранной головкой, поз. №905А, черт. №CS-311/8182 |  | шт. | 2
42.7 | Шайба, поз. №916А , черт. №CS-311/8182 |  | шт. | 4
42.8 | Плоская шайба, поз. №916SА , черт. №CS-311/8182 |  | шт. | 4
42.9 | Шпилька, поз. №918А , черт. №CS-311/8182 |  | шт. | 2
42.10 | Уплотнительное кольцо, поз. №936А, черт. №CS-311/8182 |  | шт. | 4
42.11 | Уплотнительное кольцо, поз. №936В, черт. №CS-311/8182 |  | шт. | 4
42.12 | Уплотнительное кольцо, поз. №936С, черт. №CS-311/8182 |  | шт. | 4
42.13 | Уплотнительное кольцо, поз. №936D, черт. №CS-311/8182 |  | шт. | 4
42.14 | Уплотнительное кольцо, поз. №936E, черт. №CS-311/8182 |  | шт. | 4
42.15 | Уплотнительное кольцо, поз. №936F, черт. №CS-311/8182 |  | шт. | 4
42.16 | Уплотнительное кольцо, поз. №936G, черт. №CS-311/8182 |  | шт. | 4
42.17 | Пружина смазочного насоса, поз. №23А, черт. №CS-311/8182 |  | шт. | 2
42.18 | Поверхность вращения уплотнения, поз. №51D, черт. №CS-311/8182 |  | шт. | 4
42.19 | Механическое уплотнение, поз. №60А, черт. №VC53A-311/8182 |  | шт. | 3
42.20 | Механическое уплотнениe, поз. №60В, черт. №VC53A-311/8182 |  | шт. | 3
42.21 | Механическое уплотнениe, поз. №60С, черт. №VC53A-311/8182 |  | шт. | 3
42.22 | Защитная крышка, поз. №98, черт. №CS-311/8182 |  | шт. | 2
42.23 | Уплотнениe вала, поз. №115, черт. №CS-311/8182 |  | шт. | 4
42.24 | Цилиндр прямозуб. Колесо, поз. №122А, черт. №CS-311/8182 |  | шт. | 2
42.25 | Цилиндр прямозуб. Колесо, поз. №122С, черт. №CS-311/8182 |  | шт. | 2
42.26 | Прокладка вала низкоскор, поз. №123А, черт. №CS-311/8182 |  | шт. | 2
42.27 | Прокладка вала низкоскор, поз. №123В, черт. №CS-311/8182 |  | шт. | 2
42.28 | Прокладка вала низкоскор, поз. №123С, черт. №CS-311/8182 |  | шт. | 2
42.29 | Шарикоподшипник, поз. №125А, черт. №CS-311/8182 |  | шт. | 2
42.30 | Шарикоподшипник, поз. №125В, черт. №CS-311/8182 |  | шт. | 2
42.31 | Шарикоподшипник, поз. №125С, черт. №CS-311/8182 |  | шт. | 2
42.32 | Шарикоподшипник, поз. №125D, черт. №CS-311/8182 |  | шт. | 2
42.33 | Высокоскоростной вал, поз. №130, черт. №CS-311/8182 |  | шт. | 2
42.34 | Ведущая шестерня (высокоскоростная), поз. №132В, черт. №CS-311/8182 |  | шт. | 2
42.35 | Ведущая шестерня, поз. №132С, черт. №CS-311/8182 |  | шт. | 2
42.36 | Осевой бегунок, поз. №133В, черт. №CS-311/8182 |  | шт. | 2
42.37 | Опорный подшипник, поз. №151А, черт. №CS-311/8182 |  | шт. | 2
42.38 | Опорный подшипник, поз. №151В, черт. №CS-311/8182 |  | шт. | 2
42.39 | Пружинная шайба (нижняя), поз. №154D, черт. №CS-311/8182 |  | шт. | 2
42.40 | Пружинная шайба (верхняя), поз. №154D, черт. №CS-311/8182 |  | шт. | 2
42.41 | Упорная шайба (нижняя), поз. №155А, черт. №CS-311/8182 |  | шт. | 2
42.42 | Упорная шайба (нижняя), поз. №155В, черт. №CS-311/8182 |  | шт. | 2
42.43 | Регулировочная прокладка, поз. №158, черт. №CS-311/8182 |  | шт. | 4
42.44 | Смазочный насос, поз. №160, черт. №CS-311/8182 |  | шт. | 4
42.45 | Масляный фильтр, поз. №185, черт. №CS-311/8182 |  | шт. | 8
42.46 | Крепежный винт с шестиугольный головкой, поз. №905H, черт. №CS-311/8182 |  | шт. | 4
42.47 | Крепежный винт с шестиугольный головкой, поз. №905L, черт. №CS-311/8182 |  | шт. | 4
42.48 | Крепежный винт с шестиугольный головкой, поз. №905M, черт. №CS-311/8182 |  | шт. | 4
42.49 | Крепежный винт с шестиугольный головкой, поз. №905N, черт. №CS-311/8182 |  | шт. | 4
42.50 | Шайба, поз. №916 D, черт. №CS-311/8182 |  | шт. | 4
42.51 | Шайба, поз. №916 H, черт. №CS-311/8182 |  | шт. | 4
42.52 | Шайба, поз. №916 K, черт. №CS-311/8182 |  | шт. | 4
42.53 | Уплотнительное кольцо, поз. №936P, черт. №CS-311/8182 |  | шт. | 4
42.54 | Уплотнительное кольцо, поз. №936N, черт. №CS-311/8182 |  | шт. | 4
42.55 | Уплотнительное кольцо, поз. №936T, черт. №CS-311/8182 |  | шт. | 4
43 | Тех. №200-P-001A/В для насосов модели: TSP 2X1-7, соединительная муфта типа: THOMAS-71, размер: 71-150-0065, изготовитель: PT COUPLING CO., LTD, запчасти:
43.1 | DISC PACK, поз. №05, черт. №PTC2013-09-164 |  | к-т. | 4
44 | Тех. №200-P-002A/В для насосов модели: RSMP-B 3X2-10,11s, соединительная муфта типа: THOMAS-71, размер: 71-300-0055, изготовитель: PT COUPLING CO., LTD, запчасти:
44.1 | DISC PACK, поз. №04, черт. №PTC2014-02-131 |  | к-т. | 4
45 | Тех. №200-P-003A/В для насосов модели: TSP 2X1-11C, соединительная муфта типа: THOMAS-71, размер: 71-150-0066, изготовитель: PT COUPLING CO., LTD, запчасти:
45.1 | DISC PACK, поз. №04, черт. №PTC2013-09-164 |  | к-т. | 4
46 | Тех. №300-P-001A/В для насосов модели: RSMP 3X1.5-8,10S, соединительная муфта типа: THOMAS-71, размер: 71-300-0055, изготовитель: PT COUPLING CO., LTD, запчасти:
46.1 | DISC PACK, поз. №04, черт. №PTC2014-02-132 |  | к-т. | 4
47 | Тех. №300-P-003A/В для насосов модели: TSP 2X1-11A, соединительная муфта типа: THOMAS-71, размер: 71-150-0066, изготовитель: PT COUPLING CO., LTD, запчасти:
47.1 | DISC PACK, поз. №04, черт. №PTC2013-10-019 |  | к-т. | 4
48 | Тех. №400-P-001A/В для насосов модели: TSP 3X2-18, соединительная муфта типа: THOMAS-71, размер: 71-300-0055, изготовитель: PT COUPLING CO., LTD, запчасти:
48.1 | DISC PACK, поз. №04, черт. №PTC2013-09-164 |  | к-т. | 4
49 | Тех. №400-P-002A/В для насосов модели: TSP 6X3-19, соединительная муфта типа: THOMAS-71, размер: 71-350-0055, изготовитель: PT COUPLING CO., LTD, запчасти:
49.1 | DISC PACK, поз. №04, черт. №PTC2013-10-019 |  | к-т. | 4
50 | Тех. №400-P-003A/В для насосов модели: TSP 6X3-17, соединительная муфта типа: THOMAS-71, размер: 71-300-0055, изготовитель: PT COUPLING CO., LTD, запчасти:
50.1 | DISC PACK, поз. №04, черт. №PTC2013-09-164 |  | к-т. | 4
51 | Тех. №400-P-008A/В для насосов модели: TSP 4X2-9, зав. №DY13-0864/65, 2014 г.изг., чертеж №VP-12030-400-P-008-004, изготовитель: DONGYANG CHEMICAL PUMP CO., LTD., запчасти:
51.1 | Casing Wearing, поз. №1-1, материал: G4303 SUS 420J2+H.T. |  | шт. | 1
51.2 | Impeller, поз. №2, материал: A216 Gr. WCB. |  | шт. | 1
51.3 | Front Impeller Wearing, поз. №2-2, материал: G4303 SUS 420J2+H.T. |  | шт. | 1
51.4 | Rear Impeller Wearing, поз. №2-3, материал: G4303 SUS 420J2+H.T. |  | шт. | 1
51.5 | End-Cover Wearing, поз. №3-1, материал: G4303 SUS 420J2+H.T. |  | шт. | 1
51.6 | Casing Gasket, поз. №7, материал: GRAPHITE / 316. |  | шт. | 1
52 | Тех. №400-P-008A/В для насосов модели: TSP 4X2-9, соединительная муфта типа: THOMAS-71, размер: 71-150-0066, изготовитель: PT COUPLING CO., LTD, запчасти:
52.1 | DISC PACK, поз. №04, черт. №PTC2013-09-164 |  | к-т. | 4
53 | Тех. №400-P-009A/В для насосов модели: TSP 2X1-11S, зав. №DY13-0866/DY13-0867, 2014г.изг., чертеж №VP-12030-400-P-009-004, изготовитель: DONGYANG CHEMICAL PUMP CO.,LTD., запчасти: |  |  |  | 120
53.1 | Casing Wearing, поз.№1-1, материал: G4303 SUS 420J2+H.T. |  | шт. | 1
53.2 | Impeller, поз. №2, материал: A216Gr. WCB |  | шт. | 1
53.3 | Front Impeller Wearing, поз. №2-2, материал: G4303 SUS 420J2+H.T. |  | шт. | 1
53.4 | Rear Impeller Wearing, поз. №2-3, материал: G4303 SUS 420J2+H.T. |  | шт. | 1
53.5 | End-Cover wearing, поз. №3-1, материал: G4303 SUS 420J2+H.T. |  | шт. | 1
53.6 | Casing Gasket, поз. №7, материал: GRAPHIT / 316 |  | шт. | 1
54 | Тех. №400-P-009A/В для насосов модели: TSP 2X1-11S, соединительная муфта типа: THOMAS-71, размер: 71-150-0066, изготовитель: PT COUPLING CO., LTD, запчасти:
54.1 | DISC PACK, поз. №04, черт. №PTC2013-09-164 |  | к-т. | 4
55 | Тех. №400-P-010A/В для насосов модели: TSP 3X1-13, соединительная муфта типа: THOMAS-71, размер: 71-225-0055, изготовитель: PT COUPLING CO., LTD, запчасти:
55.1 | DISC PACK, поз. №04, черт. №PTC2013-09-164 |  | к-т. | 4
56 | Тех. №400-P-011A/В для насосов модели: TSP 10X8-21A, соединительная муфта типа: THOMAS-71, размер: 71-350-0055, изготовитель: PT COUPLING CO., LTD, запчасти:
56.1 | DISC PACK, поз. №04, черт. №PTC2013-09-164 |  | к-т. | 4
57 | Тех. №400-P-012A/В для насосов модели TSP 3X2-15N, соединительная муфта типа: THOMAS-71, размер: 71-225-0055, изготовитель: PT COUPLING CO., LTD, запчасти:
57.1 | DISC PACK, поз. №04, черт. №PTC2013-09-164 |  | к-т. | 4
58 | Тех. №400-P-013A/В для насосов модели: TSP 4X3-9, соединительная муфта типа: THOMAS-71, размер: 71-150-0066, изготовитель: PT COUPLING CO., LTD, запчасти:
58.1 | DISC PACK, поз. №04, черт. №PTC2013-10-019 |  | к-т. | 4
59 | Тех. №400-P-014A/В для насосов модели: TSP 3X1.5-7, соединительная муфта типа: THOMAS-71, размер: 71-150-0065, изготовитель: PT COUPLING CO., LTD, запчасти:
59.1 | DISC PACK, поз. №05, черт. №PTC2013-09-164 |  | к-т. | 4
60 | Тех. №400-P-016A/В для насосов модели: TSP 2X1-9, соединительная муфта типа: THOMAS-71, размер: 71-150-0065, изготовитель: PT COUPLING CO., LTD, запчасти:
60.1 | DISC PACK, поз. №05, черт. №PTC2013-09-164 |  | к-т | 4
61 | Тех. №400-P-018A/В для насосов модели: RSMP-B2X1.5-9S, соединительная муфта типа: THOMAS-71, размер: 71-175-0056, изготовитель: PT COUPLING CO., LTD, запчасти:
61.1 | DISC PACK, поз. №05, черт. №PTC2014-02-132 |  | к-т | 4
62 | Тех. №400-P-021A/В для насосов модели: TMP 2X1-11S, зав. №DY13-1173/74, 2014г.изг., чертеж №VP-12030-400-P-021-004, изготовитель: DONGYANG CHEMICAL PUMP CO LTD. запчасти:
62.1 | Inboard Bearing, поз. №В1, материал: AISI 52100. |  | шт. | 1
62.2 | Outboard Bearing, поз. №В2, материал: AISI 52100. |  | шт. | 1
63 | Тех. №400-P-021A/В для насосов модели: TMP 2X1-11S, соединительная муфта типа: THOMAS-71, размер: 71-150-0066, изготовитель: PT COUPLING CO., LTD, запчасти:
63.1 | DISC PACK, поз. №04, черт. №PTC2013-10-019 |  | к-т. | 4
64 | Тех. №400-P-022A/В для насосов, модели: TSP 2X1-11S, соединительная муфта типа: THOMAS-71, размер: 71-150-0065, изготовитель: PT COUPLING CO., LTD, запчасти:
64.1 | DISC PACK, поз. №05, черт. №PTC2013-09-164 |  | к-т. | 4
65 | Тех. №500-P-007A/В для насосов модели: CGA KY 6X4, соединительная муфта типа: THOMAS-71, размер: 71-175-0055, изготовитель: PT COUPLING CO., LTD, запчасти:
65.1 | DISC PACK, поз. №04, черт. №PTC2013-10-030 |  | к-т. | 4
66 | Тех. №500-P-008A/В для насосов модели: CGA KY 6X4-13, соединительная муфта типа: THOMAS-71, размер: 71-175-0055, изготовитель: PT COUPLING CO., LTD, запчасти: |  |  |  | 120
66.1 | DISC PACK, поз. №04, черт. №PTC2013-10-030 |  | к-т. | 4
67 | Тех. №500-P-009A/В для насосов модели: CGA KY 3X2-8, соединительная муфта типа: THOMAS-71, размер: 71-150-0055, изготовитель: PT COUPLING CO., LTD, запчасти:
67.1 | DISC PACK, поз. №04, черт. №PTC2013-10-030 |  | к-т. | 4
68 | Тех. №500-P-010A/В для насосов модели: CGA KY 6X4-13, соединительная муфта типа: THOMAS-71, размер: 71-175-0055, изготовитель: PT COUPLING CO., LTD, запчасти:
68.1 | DISC PACK, поз. №04, черт. №PTC2013-10-030 |  | к-т. | 4
69 | Тех. №500-P-011A/В для насосов модели: CGA KY 3X2-8, соединительная муфта типа: THOMAS-71, размер: 71-150-0055, изготовитель: PT COUPLING CO., LTD, запчасти:
69.1 | DISC PACK, поз. №04, черт. №PTC2013-10-030 |  | к-т. | 4
70 | Тех. №740 P-13 для насоса перекачки основного масла типа: G2000-40, зав. №708290-3, 2000 г.изг., изготовитель: Plenty Mirrlees Pumps, запчасти:
70.1 | Main body, поз. №101 |  | шт. | 1
70.2 | Body centre piece, поз. №102 |  | шт. | 1
70.3 | "H" Driving blade, поз. №403 |  | шт. | 2
70.4 | Half blade, поз. №404 |  | шт. | 4
71 | Тех. №740 P-14 для насоса перекачки основного масла типа: G2000-40, зав. №708290-4 2000 г.изг., изготовитель: Plenty Mirrlees Pumps, запчасти:
71.1 | Body centre piece, поз. №102 |  | шт. | 1
71.2 | Drive end cover, поз. №201 |  | шт. | 1
71.3 | Blank end cover, поз. №301 |  | шт. | 1
71.4 | "H" Driving blade, поз. №403 |  | шт. | 2
71.5 | Half blade, поз. №404 |  | шт. | 4
72 | Тех. №400-P4А/В для насосов модели: LMV-322Z, серия №D-991/8186/87, 2000 г.изг., Фигура №9, изготовитель: SUNDSTRAND SUNDYNE., Франция, запчасти:
72.1 | Уплотнительное кольцо, поз. №936A |  | шт. | 3
72.2 | Уплотнительное кольцо, поз. №936H |  | шт. | 3
72.3 | Уплотнительное кольцо, поз. №936J |  | шт. | 3
72.4 | Уплотнительное кольцо, поз. №936K |  | шт. | 3
72.5 | Неподвижный опорный вкладыш, поз. №60С |  | шт. | 1
72.6 | Прокладка корпуса, поз. №105 |  | шт. | 2
73 | Тех. №400-P9А/В для насосов модели: LMV-322Z, серия №D-991/8188/89, 2000 г.изг., Фигура №9, изготовитель: SUNDSTRAND SUNDYNE., Франция, запчасти:
73.1 | Уплотнительное кольцо, поз. №936A |  | шт. | 2
73.2 | Уплотнительное кольцо, поз. №936H |  | шт. | 2
73.3 | Уплотнительное кольцо, поз. №936J |  | шт. | 2
73.4 | Уплотнительное кольцо, поз. №936K |  | шт. | 2
73.5 | Шайба нижнего упорного подшипника, поз. №155A |  | шт. | 1
74 | Тех. №500-P301A/B для насосов модели: LMV-311Z, серия №D-99118182/23, 2000 г.изг., чертеж №CS-311/8182, изготовитель: SUNDSTRAND SUNDYNE., Франция, запчасти:
74.1 | Уплотнительное кольцо, поз. №936A |  | шт. | 4
74.2 | Уплотнительное кольцо, поз. №936B |  | шт. | 4
74.3 | Уплотнительное кольцо, поз. №936C |  | шт. | 4
74.4 | Уплотнительное кольцо, поз. №936D |  | шт. | 4
74.5 | Уплотнительное кольцо, поз. №936E |  | шт. | 4
74.6 | Уплотнительное кольцо, поз. №936F |  | шт. | 4 | 120
74.7 | Уплотнительное кольцо, поз:№936G |  | шт. | 4
74.8 | Уплотнительное кольцо, поз. №935H |  | шт. | 4
74.9 | Уплотнительное кольцо, поз. №935J |  | шт. | 4
74.10 | Уплотнительное кольцо, поз. №935K |  | шт. | 4
74.11 | Пружина смазочного насоса, поз. №23А |  | шт. | 1
74.12 | Защитная крышка, поз. №98 |  | шт. | 1
74.13 | Прокладка корпуса, поз. №105 |  | шт. | 2
74.14 | Уплотнение вала, поз. №115 |  | шт. | 1
74.15 | Низко скоростной вал, поз. №120 |  | шт. | 1
74.16 | Цилиндрический прямозубый колесо (низко скоростного вала), поз. №122А |  | шт. | 1
74.17 | Прокладка вала (низко скоростного вала), поз. №123А |  | шт. | 1
74.18 | Шарикоподшипник, поз. №125А |  | шт. | 1
74.19 | Шарикоподшипник, поз. №125B |  | шт. | 1
74.20 | Шарикоподшипник, поз. №125C |  | шт. | 1
74.21 | Шарикоподшипник, поз. №125D |  | шт. | 1
74.22 | Уплотнение с вращающейся поверхностью, поз. №51A |  | шт. | 1
74.23 | Уплотнение с вращающейся поверхностью, поз. №51B |  | шт. | 1
74.24 | Винт с шестигранной головкой, поз. №905E |  | шт. | 4
74.25 | Винт с шестигранной головкой, поз. №905F |  | шт. | 4
75 | Тех. №500-P601А/В для насосов модели: 100х80IFWM1314, соединительная муфта в сборе типа: AB-20-42K/32K-SX100, изготовитель: Daido Precision Industries Ltd. (Япония) |  | к-т. | 1
76 | Вакуумная компактная установка, Типовой код блока: PL 425 M.A.M 50 0.0A, Идент. № блока: 30012365, Серийный № блока: 40004296-10-01, Серия/размер насоса: LEMA 425 AZ AAE 0B 4 1A, Серийный № насоса: 14-157472-01, 2014 г.изг., Изготовитель: Sterling Fluid Systems Sterling SIHI GmbH (Германия), запчасти:
76.1 | Центральный корпус вакуумного насоса в сборе, Идент. № 20061174, Идент. № old 7314585_-899, 390X177, EN-JL1040-EN 1561/ PTFE-EN ISO 1043-1, материал- нержавеющая сталь, Поз. № 1090, список запасных частей № 10133834, чертеж № VFSZde01a.doc |  | шт. | 1
76.2 | Направляющий диск вакуумного насоса в сборе, Идент. № 20017163, Идент. № old 731337500-003, 338X18, EN-JL1040-EN 1561 (0.6025), материал- нержавеющая сталь, Поз. № 1370, список запасных частей № 10133834, чертеж № VFSZde01a.doc |  | шт. | 1
76.3 | Крыльчатка вакуумного насоса в сборе, Идент. № 20017129, Идент. № old 731241500-012, 265X136, EN-JS1025-EN 1563 (0.7043), материал- нержавеющая сталь, Поз. № 2350, список запасных частей № 10133834, чертеж № VFSZde01a.doc |  | шт. | 1
76.4 | Механическое уплотнение вакуумного насоса в сборе, Идент. № 43003718, Идент. № old 043807000-690,SH UNITEN 2 U 070 R1, EBPGG-EN 12756, Поз. № 4330, список запасных частей № 10133834, чертеж № VFSZde01a.doc |  | шт. | 1
77 | Тех. №010 Р 203 А/В для насосов марки: 10 HPX 18 D, серия №SP 57200078-01, 1998 г.изг., чертёж №А-3980023, изготовитель: "Ingersoll-Dresser Pumps" (Франция), запчасти:
77.1 | Прокладка, поз. №00300, материал: Stainless steel |  | шт. | 10
77.2 | O-образное кольцо, поз. №01700, материал: Rubber |  | шт. | 6
77.3 | O-образное кольцо, поз. №01800, материал: Rubber |  | шт. | 6
78 | Тех. №010 Р 209 А/В для насосов марки: 4 НE 2, серия №SP 51200076-09, 1998 г.изг., чертёж №А-1974568, изготовитель: "Ingersoll-Dresser Pumps" (Франция), запчасти:
78.1 | Вал, поз. №26, материал: X12Cr13 |  | шт. | 1
78.2 | Отражатель, поз. №37, материал: AG5 |  | шт. | 4
78.3 | Отражатель, поз. №37A, материал: AG5 |  | шт. | 2 | 120
78.4 | Прокладка корпуса и крышки, поз. №47, материал: X2CrNiMo 17-12+ Graphite |  | шт. | 4
78.5 | Прокладка диафрагмы, поз. №48, материал: X2CrNiMo 17-12+ Graphite |  | шт. | 4
78.6 | Прокладка внутренней крышки, поз. №51, материал: Supranite Oil |  | шт. | 8
78.7 | Прокладка внешней крышки, поз. №52 материал: Supranite Oil |  | шт. | 8
78.8 | Прокладка, поз. №54 материал: Viton |  | шт. | 4
78.9 | Прокладка, поз. №56 материал: X2CrNi 18-9 |  | шт. | 8
79 | Тех. №1490 P2 A/B для насосов типа: 1.5Х3-13 MPT 8196, зав. №507946 PBI, 1999 г.изг., изготовитель: Sterling Fluid Systems (Германия), запасные части:
79.1 | Импеллер, поз. №101, материал: 316 н.с., ссылка №Р-904385 |  | шт. | 1
79.2 | Вал, поз. №122, материал: 4140, ссылка №Р-904385 |  | шт. | 1
79.3 | Корпус подшипника, поз. №134, материал: чугун, ссылка №Р-904385 |  | шт. | 1
Торцовые уплотнения и запчасти к ним
80 | Тех. №Н-01, Н-01А для насосов модели: 6 HDX 15A/ 1 STAGE HOR, торцевое уплотнение типа: QBBW / QBW, размер: 3.375/3.250, чертеж №980270-001, изготовитель"FLOWSERVE", запчасти:
80.1 | Втулка вала, поз. №1, парт. №2N36241, материал: 316 |  | шт. | 2
80.2 | Прокладка седла, поз.№13, парт. №568242, материал: FLUOROE LASTOMER |  | шт. | 4
80.3 | Прокладка седла, поз.№13.1, парт. №568241, материал: FLUOROE LASTOMER |  | шт. | 4
80.4 | Стационарное кольцо пары трения, поз.№14, парт. №3N07103, материал: SILICON CARBITE |  | шт. | 2
80.5 | Cтационарное кольцо пары трения, поз.№14.1, парт. №3N12117, материал: SILICON CARBITE |  | шт. | 2
80.6 | Вращающееся кольцо пары трения, поз.№15, парт. №3N11647, материал: CARBON |  | шт. | 4
80.7 | Вращающееся кольцо пары трения кольцо, поз.№15.1, парт. №154796, материал: CARBON |  | шт. | 4
80.8 | Витая пружина, поз.№16, парт.№668859, материал: ALLOY C-276 |  | шт. | 24
80.9 | Держатель пружины, поз.№17, парт.№154801, материал: 316 |  | шт. | 2
80.10 | Держатель пружины, поз.№17.1, парт.№154798, материал: 316 |  | шт. | 2
80.11 | Прокладка фланца, поз.№18, парт.№568253, материал: FLUOROE LASTOMER |  | шт. | 8
80.12 | Прокладка втулки, поз.№19, парт.№568231, материал: FLUOROE LASTOMER |  | шт. | 4
80.13 | Вспомогательные уплотнения фланца, поз.№24, парт.№2N35844, материал: CARBON |  | шт. | 2
80.14 | Винт с головкой, поз.№40, парт.№4N02029, материал: 18-8 |  | шт. | 4
80.15 | Винт с головкой, поз.№40.1, парт.№4N02099, материал: 18-8 |  | шт. | 6
80.16 | Установочный винт, поз.№57, парт.№4R0437, материал: 316 |  | шт. | 6
80.17 | Установочный винт, поз.№57.1, парт.№4R0440, материал: 316 |  | шт. | 6
80.18 | Установочный винт, поз.№57.2, парт.№4R0438, материал: ALLOY STEEL |  | шт. | 12
80.19 | Приводное кольцо, поз.№58, парт.№834023, материал: 316 |  | шт. | 2
80.20 | Прокладка, поз.№71, парт.№568151, материал: FLUOROE LASTOMER |  | шт. | 4
80.21 | Прокладка вращающегося кольца пары трения, поз.№76, парт.№568152, материал: FLUOROE LASTOMER |  | шт. | 4
80.22 | Прокладка вращающегося кольца пары трения, поз.№76.1, парт.№568236, материал: FLUOROE LASTOMER |  | шт. | 4
80.23 | Циркуляционное кольцо, поз.№90, парт.№3N10473, материал: BRONZE (направление по часовой стрелки) |  | шт. | 2
80.24 | Циркуляционное кольцо, поз.№90, парт.№3N10473, материал: BRONZE (направление против часовой стрелки) |  | шт. | 2
80.25 | Разрезное стопорное кольцо, поз.№111, парт.№SB120, материал: UNS N07718 |  | шт. | 2
80.26 | Держатель, поз.№142, парт.№4N34614, материал: DUPLEX 2205 |  | шт. | 2
80.27 | Переходное кольцо, поз.№172, парт.№4R10416, материал: 316/CHROM.OXIDE |  | шт. | 2
81 | Тех.№Н-02, Н-02А для насосов модели: 6 HDX 19A/1 STAGE HOR, торцевое уплотнение типа: BXHHBW / BXHW, размер: 3.370/3.750, чертеж №980271, изготовитель: "FLOWSERVE", запчасти: |  |  |  | 120
81.1 | Втулка вала, поз. №1, парт. №2N37654, материал: 316 |  | шт. | 2
81.2 | Прокладка, поз. №13, парт. №4R9605, материал: FLEX. GRAPHITE |  | шт. | 4
81.3 | Стационарное уплотнительное кольцо, поз. №14, парт. №3R11409, материал: SILICON CARBITE |  | шт. | 4
81.4 | Прокладка фланца, поз. №18, парт. №833573, материал: 316/COMPOSITE |  | шт. | 4
81.5 | Прокладка фланца, поз. №18.1, парт. №671884, материал: 316/COMPOSITE |  | шт. | 4
81.6 | Прокладка втулки, поз. №19, парт. №4R6182, материал: FLEX. GRAPHITE |  | шт. | 4
81.7 | Фланцевая втулка, поз. №24, парт. №4N38160, материал: CARBON |  | шт. | 2
81.8 | Колпачный винт, поз. №40, парт. №4R1605, материал: A-286 SILVER PLTD. |  | шт. | 6
81.9 | Колпачный винт, поз. №40.1, парт. №4R1605, материал: A-286 SILVER PLTD. |  | шт. | 6
81.10 | Колпачный винт, поз. №40.2, парт. №4N02083, материал: A4-80 |  | шт. | 9
81.11 | Колпачный винт, поз. №40.3, парт. №4N02099, материал: 18-8 |  | шт. | 6
81.12 | Колпачный винт, поз. №40.4, парт. №4N02052, материал: 18-8 |  | шт. | 4
81.13 | Установочный винт, поз. №57, парт. №4R0437, материал: 316 |  | шт. | 8
81.14 | Установочный винт, поз. №57.1, парт. №4R14354, материал: 316 |  | шт. | 8
81.15 | Установочный винт, поз. №57.2, парт. №4N01860, материал: ALLOY STEEL |  | шт. | 8
81.16 | Сильфон в сборе, поз. №79, парт. №3N11494, материал: ALLOY 718/316/HIGH |  | шт. | 4
81.17 | Сильфон в сборе, поз. №79.1, парт. №3R15967, материал: ALLOY C-276/316/ |  | шт. | 4
81.18 | Насосное кольцо, поз. №90, парт. №3N10827, материал: BRONZE (направление по часовой стрелки) |  | шт. | 2
81.19 | Насосное кольцо, поз. №90, парт. №3N10827, материал: BRONZE (направление против часовой стрелки) |  | шт. | 2
81.20 | Пружинное стопорное кольцо, поз. №111, парт. №SB130, материал: UNS N07718 |  | шт. | 2
81.21 | Пружинное стопорное кольцо, поз. №111.1, парт. №4R9719, материал: 316 |  | шт. | 2
81.22 | Пружинное стопорное кольцо, поз. №111.2, парт. №UR525, материал: 18-2 |  | шт. | 2
81.23 | Прокладка сильфона, поз. №152, парт. №4R9580, материал: FLEX. GRAPHITE |  | шт. | 8
82 | Тех.№Н-06, H-06А для насосов модели: 3 HPX 13A/1 STAGE HOR, торцевое уплотнение типа: BXHHBW / BXHW, размер: 2.750/2.750, чертеж №980275, изготовитель: "FLOWSERVE", запчасти:
82.1 | Втулка вала, поз. №1, парт. №2N37654, материал: 316 |  | шт. | 2
82.2 | Прокладка, поз. №13, парт. №4R9598, материал:FLEX. GRAPHITE |  | шт. | 8
82.3 | Стационарное уплотнительное кольцо, поз. №14, парт. №3R11401, материал:SILICON CARBITE |  | шт. | 4
82.4 | Прокладка фланца, поз. №18, парт. №671172, материал:316/COMPOSITE |  | шт. | 8
82.5 | Прокладка втулки, поз. №19, парт. №4R0846, материал: FLEX. GRAPHITE |  | шт. | 4
82.6 | Фланцевая втулка, поз. №24, парт. №4N37895, материал: CARBON |  | шт. | 2
82.7 | Колпачный винт, поз. №40, парт. №4N03011, материал: A-286 SILVER PLTD. |  | шт. | 6
82.8 | Колпачный винт, поз. №40.1, парт. №4N03011, материал: A-286 SILVER PLTD. |  | шт. | 6
82.9 | Колпачный винт, поз. №40.2, парт. №4N02083, материал: A4-80 |  | шт. | 6
82.10 | Колпачный винт, поз. №40.3, парт. №4N02099, материал: 18-8 |  | шт. | 4
82.11 | Колпачный винт, поз. №40.4, парт. №4N02037, материал: 18-8 |  | шт. | 4
82.12 | Установочный винт, поз. №57, парт. №4R0432, материал: 316 |  | шт. | 12
82.13 | Установочный винт, поз. №57.1, парт. №4R7959, материал: 316 |  | шт. | 12
82.14 | Установочный винт, поз. №57.2, парт. №4N01859, материал: ALLOY STEEL |  | шт. | 12
82.15 | Сильфон в сборе, поз. №79, парт. №3N11487, материал:ALLOY 718/316/HIGH |  | шт. | 4
82.16 | Сильфон в сборе, поз. №79.1, парт. №3R15960, материал: ALLOY C-276/316/ |  | шт. | 4
82.17 | Насосное кольцо, поз. №90, парт. №3N1203, материал: BRONZE |  | шт. | 2 | 120
82.18 | Пружинное стопорное кольцо, поз. №111, парт. №SB100, материал: UNS N07718 |  | шт. | 2
82.19 | Пружинное стопорное кольцо, поз. №111.1, парт. №4R9712, материал: 316 |  | шт. | 2
82.20 | Пружинное стопорное кольцо, поз. №111.2, парт. №UR331, материал: 18-8 |  | шт. | 2
82.21 | Прокладка сильфона, поз. №152, парт. №4R9573, материал: FLEX. GRAPHITE |  | шт. | 8
83 | Тех. №Н-09, Н-09А для насосов модели: 4 HDX 16B/ 1 STAGE, HOR, торцевое уплотнение типа: BXHHBW/BXHW, размер: 3.125/3.125, чертеж №980278, изготовитель: "FLOWSERVE", запчасти:
83.1 | Втулка вала, поз. №1, парт. №2N36241, материал: 316 |  | шт. | 2
83.2 | Прокладка седла. №13, парт. №4R9601, материал: FLEX. GRAPHITE |  | шт. | 4
83.3 | Прокладка седла. №13.1, парт. №4R9601, материал: FLEX. GRAPHITE |  | шт. | 4
83.4 | Стационарное кольцо пары трения, поз. №14, парт. №3R11404, материал: SILICON CARBITE |  | шт. | 2
83.5 | Стационарное кольцо пары трения, поз. №14.1, парт. №3R11404, материал: SILICON CARBITE |  | шт. | 2
83.6 | Прокладка фланца, поз. №18, парт. №669122, материал: 316/COMPOSITE |  | шт. | 8
83.7 | Прокладка фланца, поз. №18.1, парт. №665428, материал: 316/COMPOSITE |  | шт. | 8
83.8 | Прокладка втулки, поз. №19, парт. №4R0849, материал: FLEX. GRAPHITE |  | шт. | 8
83.9 | Вспомогательное уплотнение фланца, поз. №24, парт. №4N38133, материал: CARBON |  | шт. | 2
83.10 | Винт с головкой, поз. №40, парт. №4R1605, материал: A-286 SILVER PLTD. |  | шт. | 6
83.11 | Винт с головкой, поз. №40.1, парт. №4R1605, материал: A-286 SILVER PLTD. |  | шт. | 6
83.12 | Винт с головкой, поз. №40.2, парт. №4N02082, материал: A4-80 |  | шт. | 9
83.13 | Винт с головкой, поз. №40.3, парт. №4N02099, материал: 18-8 |  | шт. | 4
83.14 | Винт с головкой, поз. №40.4, парт. №4N02031, материал: 18-8 |  | шт. | 4
83.15 | Установочный винт, поз. №57, парт. №4R0437, материал: A4-80 |  | шт. | 12
83.16 | Установочный винт, поз. №57.1, парт. №4R14354, материал: 18-8 |  | шт. | 12
83.17 | Установочный винт, поз. №57.2, парт. №4N01860, материал: ALLOY STEEL |  | шт. | 12
83.18 | Сильфон в сборе, поз. №79, парт. №3N11490, материал: ALLOY 718/316/HIGH CHR. ALLOY/S.CARB. (направление по часовой стрелки) |  | шт. | 4
83.19 | Сильфон в сборе, поз. №79.1, парт. №3R15963, материал: ALLOY C-276/316/FENI ALLOY/CARBON (направление против часовой стрелки) |  | шт. | 4
83.20 | Циркуляционное кольцо, поз. №90, парт. №3N12939, материал: BRONZE |  | шт. | 2
83.21 | Циркуляционное кольцо, поз. №90, парт. №3N12939, материал: BRONZE |  | шт. | 2
83.22 | Разрезное стопорное кольцо, поз.№111, парт.№SB110, материал: UNS N07718 |  | шт. | 2
83.23 | Разрезное стопорное кольцо, поз.№111.1, парт.№4R9715, материал: 316 |  | шт. | 2
83.24 | Разрезное стопорное кольцо, поз.№111.2, парт.№UR475, материал: 18-8 |  | шт. | 2
83.25 | Держатель, поз. №142, парт. №4N38096, материал: 316 |  | шт. | 2
83.26 | Прокладка седла, поз. №152, парт. №4R9576, материал: FLEX. GRAPHITE |  | шт. | 8
83.27 | Прокладка седла, поз. №152.1, парт. №4R9576, материал: FLEX. GRAPHITE |  | шт. | 8
84 | Двойные торцовые уплотнения типа: ДНТ, перекачиваемая среда тяжелые и лёгкие нефтепродукты (исполнение КР), Р-до 50кг/см², Т-до 400°С, запчасти: ТУ 26-02-639
84.1 | Подвижные втулки для ДНТ 60 II |  | шт. | 20
84.2 | Неподвижные втулки для ДНТ 60 II |  | шт. | 20
84.3 | Уплотнительные кольца (фторопласт) для ДНТ 60 КР II |  | шт. | 20
84.4 | Уплотнительные кольца (термо и маслостойкие резиновые) для ДНТ 60 КР II |  | шт. | 20
84.5 | Подвижные втулки для ДНТ 70 II |  | шт. | 6
84.6 | Неподвижные втулки для ДНТ 70 II |  | шт. | 6
84.7 | Уплотнительные кольца (фторопласт) для ДНТ 70 КР II |  | шт. | 6
84.8 | Уплотнительные кольца (термо и маслостойкие резиновые) для ДНТ 70 КР II |  | шт. | 6
85 | Тех. №100-Р-006A/B для насосов марки: TDSP 8X4-15, торцовое уплотнение типа: "BXHHSW/BXHHS", Pазмер: 3.250/3.250, чертеж №D0284317, изготовитель: "FLOWSERVE", запчасти: |  |  |  | 120
85.1 | Прокладка седла, поз. №13, код детали: 4R9602QF |  | шт. | 16
85.2 | Прокладка седла, поз. №13.1, код детали: 4R9602QF |  | шт. | 16
85.3 | Неподвижная поверхность, поз. №14, код детали: 3R11405SL |  | шт. | 8
85.4 | Неподвижная поверхность, поз. №14.1, код детали: 3R11405SL |  | шт. | 8
85.5 | Прокладка сальника, поз. №18, код детали: 669122JF |  | шт. | 16
85.6 | Прокладка сальника, поз. №18.1, код детали: 669122JF |  | шт. | 16
85.7 | Прокладка втулки, поз. №19, код детали: 4R1580QF |  | шт. | 16
85.8 | Сильфон в сборе, поз. №79, код детали: C0032381AX |  | к-т. | 8
85.9 | Сильфон в сборе, поз. №79.1, код детали: C0032381AU |  | к-т. | 8
85.10 | Прокладка переходника сильфона, поз. №152, код детали: C0031200QF |  | шт. | 16
85.11 | Прокладка переходника сильфона, поз. №152.1, код детали: C0031200QF |  | шт. | 16
86 | Тех. №300Р-06 для насоса типа BNO 40251, механическое уплотнение типа: 45 mm Сartridge T.3648, чертеж №D/56097.02 C, изготовитель: John Сrane, запчасти:
86.1 | Скользящее кольцо, поз. №1, №С48/2625/007/7250 |  | шт. | 2
86.2 | Резиновое кольцо, поз. №2, №2290/123/394 |  | шт. | 2
86.3 | Резиновое кольцо, поз. №9, №2290/123/394 |  | шт. | 2
86.4 | Скользящее кольцо, поз. №10, №С48/2250/005/7250 |  | шт. | 2
86.5 | Резиновое кольцо, поз. №15, №2290/123/394 |  | шт. | 2
86.6 | Резиновое кольцо, поз. №18, №2290/123/394 |  | шт. | 2
86.7 | Резиновое кольцо, поз. №20, №2290/123/394 |  | шт. | 2
86.8 | Резиновое кольцо, поз. №21, №2290/123/394 |  | шт. | 2
86.9 | Резиновое кольцо, поз. №24, №2290/123/394 |  | шт. | 2
86.10 | Резиновое кольцо, поз. №28, №2290/123/394 |  | шт. | 2
87 | Тех. №300-P-003 A/В для насосов модели: TSP 2X1-11A/OH2, торцовое уплотнение типа: QBQLZ/QBQW, размер: 2.250/2.250, чертеж: №D0188007, изготовитель: Flowserve запчасти:
87.1 | Seat gasket, поз. №13, деталь №568230X675 |  | шт. | 1
87.2 | Seat gasket, поз. №13.1, деталь №568230X675 |  | шт. | 1
87.3 | Stationary face, поз. №14, деталь №3R77936SL |  | шт. | 1
87.4 | Stationary face, поз. №14.1, деталь №4N12161SL |  | шт. | 1
87.5 | Rotating face, поз. №15, деталь №3R77937RY |  | шт. | 1
87.6 | Rotating face, поз. №15.1, деталь №3R1134RY |  | шт. | 1
87.7 | Gland gasket, поз. №18, деталь №568240X675 |  | шт. | 1
87.8 | Gland gasket, поз. №18.1, деталь №568240X675 |  | шт. | 1
87.9 | Sleeve gasket, поз. №19, деталь №568223X675 |  | шт. | 1
87.10 | Gland Bushing, поз. №24, деталь №C0083012GE |  | шт. | 1
87.11 | Rotating face gasket, поз. №76, деталь №568228X675 |  | шт. | 1
87.12 | Rotating face gasket, поз. №76.1, деталь №568228X675 |  | шт. | 1
88 | Тех. №400-P-002 A/В для насосов модели: TSP 6X3-19/OH2, торцовое уплотнение в сборе типа: QBQW/QBQW, размер: 3.500/3.500, чертеж: №D0187864, изготовитель: Flowserve |  | к-т. | 2
Запасные части:
88.1 | Seat gasket, поз. №13, деталь №568241GS |  | шт. | 2
88.2 | Seat gasket, поз. №13.1, деталь №568241GS |  | шт. | 2
88.3 | Stationary face, поз. №14, деталь №4N12171SL |  | шт. | 2
88.4 | Stationary face, поз. №14.1, деталь №4N12171SL |  | шт. | 2
88.5 | Gland gasket, поз. №18, деталь №568253GS |  | шт. | 2 | 120
88.6 | Gland gasket, поз. №18.1, деталь №568253GS |  | шт. | 2
88.7 | Sleeve gasket, поз. №19, деталь №568232GS |  | шт. | 2
88.8 | O-ring gasket, поз. №71, деталь №568152GS |  | шт. | 2
88.9 | Rotating face gasket, поз. №76, деталь №568238GS |  | шт. | 2
88.10 | Rotating face gasket, поз. №76.1, деталь №568238GS |  | шт. | 2
89 | Тех. №400-P-003 A/В для насосов модели: TSP 6X3-17OH2, торцовое уплотнение типа: QBQW/QBQW, размер: 3.000/3.000, чертеж: №D0187899, изготовитель: Flowserve запчасти:
89.1 | Seat gasket, поз. №13, деталь №568236GS |  | шт. | 1
89.2 | Seat gasket, поз. №13.1, деталь №568236GS |  | шт. | 1
89.3 | Stationary face, поз. №14, деталь №4N12167SL |  | шт. | 1
89.4 | Rotating face, поз. №15, деталь №3R1216RY |  | шт. | 1
89.5 | Gland gasket, поз. №18, деталь №568250GS |  | шт. | 1
89.6 | Gland gasket, поз. №18.1, деталь №568250GS |  | шт. | 1
89.7 | Sleeve gasket, поз. №19, деталь №568229GS |  | шт. | 1
89.8 | Gland Bushing, поз. №24, деталь №4H15374GE |  | шт. | 1
89.9 | O-ring gasket, поз. №71, деталь №568148GS |  | шт. | 1
90 | Тех. №400-P-008 A/В для насосов модели: TSP 4X2-9/OH2, торцовое уплотнение типа: QBQW, размер: 2.250, чертеж: №D0187891, изготовитель: Flowserve запчасти:
90.1 | Seat gasket, поз. №13, деталь №568230X675 |  | шт. | 1
90.2 | Stationary face, поз. №14, деталь №4N12161SL |  | шт. | 1
90.3 | Rotating face, поз. №15, деталь №3R1134GE |  | шт. | 1
90.4 | Gland gasket, поз. №18, деталь №568240X675 |  | шт. | 1
90.5 | Sleeve gasket, поз. №19, деталь №568223X675 |  | шт. | 1
90.6 | Gland Bushing, поз. №24, деталь №4H17356GE |  | шт. | 1
90.7 | Rotating face gasket, поз. №76, деталь №568228X675 |  | шт. | 1
91 | Тех. №400-P-022 A/В для насосов, модели: TSP 2X1-11S/OH2, торцовое уплотнение типа: QBQW, размер: 2.250, чертеж №D0187885, изготовитель: Flowserve запчасти:
91.1 | Seat gasket, поз. №13, деталь №568230X675 |  | шт. | 1
91.2 | Stationary face, поз. №14, деталь №4N12161YO |  | шт. | 1
91.3 | Rotating face, поз. №15, деталь №3R1134GE |  | шт. | 1
91.4 | Gland gasket, поз. №18, деталь №568240X675 |  | шт. | 1
91.5 | Sleeve gasket, поз. №19, деталь №568223X675 |  | шт. | 1
91.6 | Gland Bushing, поз. №24, деталь №4H17356GE |  | шт. | 1
91.7 | Rotating face gasket, поз. №76, деталь №568228X675 |  | шт. | 1
92 | Тех. №900-P-003 A/В/C для насосов модели: DSV 12X10-17, зав. №DY13-0679/80/81, 2014 г.изг., торцовое уплотнение тип: QBQW, размер: 3.750, чертеж №D0186905, изготовитель: Flowserve, запчасти:
92.1 | Seat gasket, пoз. №13, материал: Fluoroelastomer |  | шт. | 3
92.2 | Stationary face, пoз. №14, материал: Silicon carbide |  | шт. | 3
92.3 | Rotating face, пoз. №15, материал: Carbon |  | шт. | 3
92.4 | Coil spring, пoз. №16, материал: Alloy C-276 |  | шт. | 24
92.5 | Gland gasket, пoз. №18, материал: Fluoroelastomer |  | шт. | 3
92.6 | Sleeve gasket, пoз. №19, материал: Fluoroelastomer |  | шт. | 3
92.7 | Rotating face gasket, пoз. №76, материал: Fluoroelastomer |  | шт. | 3
93 | Тех. №900-P-006 A/В для насосов модели: TSMP 6X3-9, 7S, зав. №DY13-1046/7, 2014 г.изг., торцовое уплотнение тип: QBQW, размер: 3.000, чертеж №D0191039, изготовитель: Flowserve, запчасти: |  |  |  | 120
93.1 | Sleeve, пoз. №1, материал: 316/Chromium oxide |  | шт. | 2
93.2 | Seat gasket, пoз. №13, материал: Fluoroelastomer |  | шт. | 2
93.3 | Stationary face, пoз. №14, материал: Silicon carbide |  | шт. | 2
93.4 | Rotating face, пoз. №15, материал: Carbon |  | шт. | 2
93.5 | Coil spring, пoз. №16, материал: Alloy C-276 |  | шт. | 12
93.6 | Gland gasket, пoз. №18, материал: Fluoroelastomer |  | шт. | 2
93.7 | Sleeve gasket, пoз. №19, материал: Fluoroelastomer |  | шт. | 2
93.8 | Gland bushing, пoз. №24, материал: Carbon |  | шт. | 2
93.9 | Rotating face gasket, пoз. №76, материал: Fluoroelastomer |  | шт. | 2
94 | Тех. №900-P-007 A/В для насосов модели: DAP 4X3-10, зав. №DY13-0685/6, 2014 г.изг., торцовое уплотнение тип: ISC2-682XP, размер: 1.875, чертеж №D0186912, изготовитель: Flowserve, запчасти:
94.1 | O-RG, пoз. №13, материал: Viton |  | шт. | 1
94.2 | O-RG, пoз. №13-1, материал: Viton |  | шт. | 1
94.3 | STAT FACE, пoз. №14, материал: Carbon |  | шт. | 1
94.4 | MATING RG, пoз. №15, материал: Sil car 2 |  | шт. | 1
94.5 | SPG, пoз. №16, материал: Hast c |  | шт. | 16
94.6 | O-RG, пoз. №18, материал: Viton |  | шт. | 1
94.7 | O-RG,пoз. №19, материал: Viton |  | шт. | 1
94.8 | O-RG, пoз. №76, материал: Viton |  | шт. | 1
95 | Тех. №710 P17 A/B для насосов марки ERPN 40-315, механическое уплотнение типа: 609CCX-SRP309-36, чертеж №306914, изготовитель: John Crane, запчасти:
95.1 | Механическое уплотнение удерживающее, поз. №1, деталь: №306818, материал: CARP. 42/INCO. 718/316L/Carbon/Grafoil |  | шт. | 2
95.2 | Графитное кольцо, поз. №1A, деталь №557397-40, материал: Grafoil |  | шт. | 2
95.3 | Тороидальная прокладка, поз. №2, деталь №513BH-033, материал: Viton |  | шт. | 3
95.4 | Фрикционное кольцо, поз. №3, деталь №909433, материал: Sealide |  | шт. | 1
95.5 | Графитное кольцо, поз. №4, деталь №557400-36, материал: Grafoil |  | шт. | 4
95.6 | Графитное кольцо, поз. №15, деталь №901340, материал: Grafoil |  | шт. | 6
96 | Тех. №500-A301 для динамического сепаратора, модели MLA 3185 D, торцовое уплотнение, типа: 8B1 DBL, размер: 3 3/4, чертеж №М1-8B-3879, изготовитель: John Crane
96.1 | Кольцо круглого сечения, поз. №2, код: 0000-243, материал: Фтор углерод |  | шт. | 4
96.2 | Первичное кольцо, поз. №3, код: PW9-F0953-012, материал: Углевод |  | шт. | 2
96.3 | Кольцо круглого сечения, поз. №4, код: 0000-240, материал: Фтор углерод |  | шт. | 4
96.4 | Кольцо круглого сечения, поз. №12, код: 0000-236, материал: Фтор углерод |  | шт. | 4
97 | Тех. №010 Р-203 А/В для насосов марки: 10 HPX 18 механическое уплотнение код: 609CCG-SCP327-56, чертеж №306203, изготовитель: "John Crane", запчасти:
97.1 | Механическое уплотнение удеpживающее, поз. №1, парт. №306248, материал: Carp. 42/inco. 718 316L/Carbon Grafoil |  | шт. | 4
97.2 | Графитное кольцо, поз. №1А, парт. №557397-60, материал: Grafoil |  | шт. | 8
97.3 | Тороидальная прокладка, поз. №2, парт.№513BH-235, материал: Viton |  | шт. | 4
97.4 | Фрикционное кольцо, поз. №3, парт.№CS-H97-56, материал: Sealide |  | шт. | 4
97.5 | Графитное кольцо, поз. №4, парт.№557400-56, материал: Grafoil |  | шт. | 4
97.6 | Дисковая пружина, поз. №6, парт.№591018, материал: 17-7 PH |  | шт. | 8
97.7 | Уплотнительное кольцо, поз. №8, парт.№557498-62, материал: Carbon |  | шт. | 4 | 120
97.8 | Графитное кольцо, поз. №10, парт.№300582, материал:Grafoil |  | шт. | 8
97.9 | Прокладка, поз. №14, парт.№556180-180, материал: AISI 316L/ Grafoil |  | шт. | 8
98 | Тех. №010 Р-208 А/В для насосов марки: 6 НРX 12A, механическое уплотнение код: 680LPC-SBF385-075/ 680APC-SBF307-075, чертеж №306208, изготовитель: "John Crane", запчасти:
98.1 | Механическое уплотнение удеpживающее, поз. №1, парт. №680 SBF XXX 075, материал: CARP.20/Carbon Viton |  | шт. | 4
98.2 | Графитное кольцо, поз. №1А, парт.№513BH-234, материал: Viton |  | шт. | 4
98.3 | Тороидальная прокладка, поз. №2, парт. №513BH-145, материал: Viton |  | шт. | 4
98.4 | Фрикционное кольцо, поз. №3, парт. №DA-H94-50, материал: Sealide |  | шт. | 8
98.5 | Тороидальная прокладка, поз. №4, парт. №513BH-240, материал: Viton |  | шт. | 8
98.6 | Механическое уплотнение удеpживающее, поз. №6, парт. №306358, материал: CARP.20/Carbon Viton |  | шт. | 4
98.7 | Графитное кольцо, поз. №6А, парт.№513BH-234, материал: Viton |  | шт. | 4
98.8 | Графитное кольцо, поз. №14, парт. №513BH-254, материал: Viton |  | шт. | 8
Запасные части для компрессорного оборудования
99 | Тех. №400-K-001 для центробежного осевого компрессора, модели: RE6-5B, зав. №31F-3214, 2014г.изг., изготовитель: KAWASAKI HEAVY INDUSTRIES, Япония запчасти:
99.1 | O-ring, поз. №13, part. №BR-40E-307, черт. №F3214-1110 |  | шт. | 1
99.2 | O-ring, поз. №14, part. №BR-40E-308, черт. №F3214-1110 |  | шт. | 1
99.3 | O-ring, поз. №31, part. №BR-40E-311, черт. №F3214-2010 |  | шт. | 2
99.4 | O-ring, поз. №32, part. №BR-40E-309, черт. №F3214-2010 |  | шт. | 1
99.5 | Gasket, поз. №9, part. №F3167-3735-01R1, черт. №F3214-3730 |  | шт. | 2
99.6 | Gasket, поз. №10, part. №F3166-3735-02R1, черт. №F3214-3730 |  | шт. | 1
99.7 | Gasket, поз. №11, part. №F3214-3735-01, черт. №F3214-3730 |  | шт. | 1
99.8 | Gasket, поз. №12, part. №F3167-3735-03R1, черт. №F3214-3730 |  | шт. | 2
99.9 | O-ring, поз. №13, part. №BR-40E-305, черт. №F3214-3730 |  | шт. | 2
99.10 | Gasket, поз. №10, part. №F3148-3735-01R1, черт. №F3214-3740 |  | шт. | 2
99.11 | Gasket, поз. №11, part. №F3214-3745-01, черт. №F3214-3740 |  | шт. | 1
99.12 | Gasket, поз. №12, part. №F3214-3745-02, черт. №F3214-3740 |  | шт. | 1
99.13 | Gasket, поз. №13, part. №F3190-3735-03R1, черт. №F3214-3740 |  | шт. | 2
99.14 | O-ring, поз. №14, part. №BR-40E-245, черт. №F3214-3740 |  | шт. | 2
99.15 | O-ring, поз. №6, part. №BR40F1450, черт. №F3214-8512 |  | шт. | 7
99.16 | O-ring, поз. №7, part. №BR40E1780, черт. №F3214-8512 |  | шт. | 7
99.17 | Cable Grand, поз. №9, part. №TF3-8528-0100, черт.№F3214-8512 |  | шт. | 10
99.18 | O-ring, поз. №3, part. №BR-40A-016, черт. №F3214-7632 |  | шт. | 1
99.19 | O-ring, поз. №4, part. №BR-40A-017, черт. №F3214-7632 |  | шт. | 1
99.20 | Back-Up Ring, поз. №5, part. №BR-40G-013, черт. №F3214-7632 |  | шт. | 1
99.21 | Back-Up Ring, поз. №6, part. №BR-40G-014, черт. №F3214-7632 |  | шт. | 1
99.22 | O-ring, поз. №3, part. №BR-40А-001, черт. №F3214-7671 |  | шт. | 1
99.23 | O-ring, поз. №4, part. №BR-40А-002, черт. №F3214-7671 |  | шт. | 1
99.24 | Back-Up Ring, поз. №5, part. №BR-40G-001, черт. №F3214-7671 |  | шт. | 1
99.25 | Back-Up Ring, поз. №6, part. №BR-40G-002, черт. №F3214-7671 |  | шт. | 1
100 | Тех. №500-K-001 для главной газодувки модель: SG35C, 2014 г.изг., черт №CEN14367/08/003, изготовитель: HOWDEN (UK)
100.1 | Высокоскоростной вал в сборе, поз. №2, деталь №HDC08/03/9173 |  | к-т. | 1
100.2 | Диффузор неподвижной лопатки, поз. №3, деталь №CEN14367/21/601 |  | шт. | 1
100.3 | Рабочее колесо в сборе, поз. №9, деталь №CEN14367/15/010 |  | к-т. | 1 | 120
101 | Тех. №500-K-001 для главной газодувки модель: SG35C, подшипники скольжения, изготовитель: John Crane
101.1 | Упорный подшипник в сборе, типа: BKBS SL 45/100x70, чертеж №4A7 C 33294 2 |  | к-т. | 2
101.2 | Радиальный подшипник в сборе, типа: _K_S HC 45/89x46, чертеж №484 A 33291 2 |  | к-т. | 2
102 | Тех. №600-К-001A/В для компрессоров типа: 1MB, серия №М413/4, 2014 г.изг., изготовитель: MITSUI ENGINEERING & SHIPBUILDING CO., LTD. (JAPAN), запчасти:
102.1 | O-RING , поз. №6, Part. №4G-07081, чертеж №2G-19108, FIG. 223A |  | шт. | 64
102.2 | O-RING , поз. №7, Part. №4G-15451, чертеж №2G-19108, FIG. 223A |  | шт. | 6
102.3 | O-RING , поз. №8, Part. №4G-15435, чертеж №2G-19108, FIG. 223A |  | шт. | 24
102.4 | O-RING , поз. №9, Part. №JB24014DXG105, чертеж №2G-19108, FIG. 223A |  | шт. | 2
102.5 | FLANGE , поз. №29, Part. №3G-52628, чертеж №2G-19108, FIG. 223A |  | шт. | 1
102.6 | PACKING CASE , поз. №30, Part. №GS2469.0030.0556, чертеж №2G-19108, FIG. 223A |  | шт. | 1
102.7 | PACKING CASE , поз. №31, Part. №GS2469.0020.0556, чертеж №2G-19108, FIG. 223A |  | шт. | 1
102.8 | PACKING CASE , поз. №32, Part. №GS2469.3050.0556, чертеж №2G-19108, FIG. 223A |  | шт. | 1
102.9 | PACKING CASE , поз. №33, Part. №GS2469.2110.0556, чертеж №2G-19108, FIG. 223A |  | шт. | 1
102.10 | PACKING CASE , поз. №34, Part. №GS2469.2120.0556, чертеж №2G-19108, FIG. 223A |  | шт. | 1
102.11 | PACKING CASE , поз. №35, Part. №GS24692140.0556, чертеж №2G-19108, FIG. 223A |  | шт. | 1
102.12 | PACKING CASE , поз. №36, Part. №GS2469.2170.0556, чертеж №2G-19108, FIG. 223A |  | шт. | 1
102.13 | PACKING CASE , поз. №37, Part. №GS2469.2130.0556, чертеж №2G-19108, FIG. 223A |  | шт. | 1
102.14 | PACKING CASE , поз. №38, Part. №GS2469.2150.0556, чертеж №2G-19108, FIG. 223A |  | шт. | 1
102.15 | PACKING CASE , поз. №39, Part. №GS2469.2181.0556, чертеж №2G-19108, FIG. 223A |  | шт. | 1
102.16 | PACKING CASE , поз. №40, Part. №GS2469.1411.0556, чертеж №2G-19108, FIG. 223A |  | шт. | 1
102.17 | PACKING CASE , поз. №41, Part. №GS2469.1711.0556, чертеж №2G-19108, FIG. 223A |  | шт. | 1
103 | Тех. №900-К-101A/В для компрессоров модели: CV1-C25MX2, серия №V8601/2, 2014 г.изг., изготовитель: INGERSOLL RAND (ITALY), запчасти:
103.1 | Корпус 2 ступени компрессора, чертеж №24705725 |  | шт. | 1
104 | Тех. №710 С 60 А/В для винтового компрессора модели: Mycom 400VSD, зав. №4055006, 2000 г.изг., изготовитель: MAYEKAWA MFG. CO., LTD. (Japan), запчасти:
104.1 | Узел уплот. механич. вала, поз. №100, документ №SST019-01 |  | к-т. | 1
104.2 | Уплотнительное кольцо, поз. №325, документ №SST019-01 |  | шт. | 4
104.3 | Сальник уплотнительного кольца, поз. №326, документ №SST019-01 |  | шт. | 2
105 | Тех. №400-C1-M для электродвигателя типа: MLA763EB, серия №00038384NS1, 2050 кВт, 1470 об/мин, 6300 V, 217 A, изготовитель: FUJI ELECRIС CO., LTD, запчасти:
105.1 | Латунное масло отражательное кольцо, поз. №0.5.3, рисунок №2 |  | шт. | 8
105.2 | Латунное уплотнительное кольцо, поз. №4.2.1, рисунок №2 |  | шт. | 8
105.3 | Уплотнительное кольцо, поз. №4.2.2, рисунок №2 |  | шт. | 8
105.4 | Подшипник сторона привода в сборе Ø 220 Х L140 |  | к-т. | 1
105.5 | Подшипник не сторона привода в сборе Ø 180 Х L120 |  | к-т. | 1
106 | Тех. №500-С652А/В для компрессоров водорода модели: H4S1C-52/17, зав. №20001/2, 2000 г.изг., изготовитель: MIKUNI KIKAI KOGYO СO., LTD (Japan), запчасти:
106.1 | Шатун, поз. №20, материал: SCM435, черт. №20D-004-420 |  | шт. | 2
106.2 | Палец крейцкопфа, поз. №23, материал: SCM435, черт. №20D-004-420 |  | шт. | 1
106.3 | Крейцкопф, поз. №24, материал: FCD500, черт. №20D-004-420 |  | шт. | 1
106.4 | Подачи масляный насос, поз. №39, черт. №20D-004-420 |  | шт. | 1
106.5 | Поршневой шток, поз. №1, материал: S45C, черт. №20D-004-421 |  | шт. | 1
106.6 | Всасывающий клапан, поз. №8, материал: SUS304/630, черт. №20D-004-421 |  | к-т. | 2
106.7 | Нагнетательный клапан, поз. №9, материал: SUS304/630, черт. №20D-004-421 |  | к-т. | 2 | 120
106.8 | Диафрагма, поз. №6, материал: SUS316/304/316, черт. №20D-004-421 |  | к-т. | 4
106.9 | Поршневое кольцо, поз. №14, материал: FC300, черт.№20D-004-421 |  | шт. | 4
106.10 | Уплотнительное кольцо, поз. №20, материал: NBR, черт. №20D-004-421 |  | шт. | 4
106.11 | Уплотнительное кольцо, поз. №21, материал: NBR, черт. №20D-004-421 |  | шт. | 4
106.12 | Уплотнительное кольцо, поз. №22, материал: NBR, черт. №20D-004-421 |  | шт. | 4
106.13 | Уплотнительное кольцо, поз. №23, материал: NBR, черт. №20D-004-421 |  | шт. | 4
106.14 | Уплотнительное кольцо, поз. №24, материал: NBR, черт. №20D-004-421 |  | шт. | 4
107 | Тех. №СС-1000 для воздушного компрессора CENTAС типа С60МХ3-2RH, серия №V-5126, 1998 г.изг., модель СV2, изготовитель: INGERSOLL-RAND (Италия), запчасти:
107.1 | Уплотнение воздуха CV2 1-го каскада СH6-L-M-H, поз. №75, деталь №3Х11267, чертеж №4.502.324/G |  | к-т. | 1
107.2 | Уплотнение воздуха CV2 2-го каскада СH5-M-H, поз. №40, деталь №3Х11268, чертеж №4.502.324/G |  | к-т. | 1
107.3 | Уплотнение воздуха CV2 3-го каскада СH5-L, поз. №74, деталь №3Х11269, чертеж №4.502.324/G |  | к-т. | 1
Фильтра
Комплексная линия по производству биаксиально ориентированной полипропиленовой плёнки (БОПП), заводской № PN1305, 2015г.изг., изготовитель: ESOPP (Франция), запчасти:
108 | Блок экструзии
108.1 | Свеча для основного фильтра расплава, фильтрующая поверхность 6,36 м², Ø 60мм, длина 700мм, фильтрующий элемент Multipor 75 мкм. № док.: 220-Q-MN-012, приложение 2 |  | к-т. | 24
108.2 | Свеча для вспомогательного фильтра расплава, фильтрующая поверхность 1,59 м², Ø 60мм, длина 700мм, фильтрующий элемент Multipor 40 мкм. № док.: 220-Q-MN-012, приложение 3 |  | к-т. | 12
109 | Гранулятор ARTEC, серийный № 14-0067, тип: MODUL 500 / 85 / 26, 2014 г.изг., изготовитель: ARTEC machinery Gmbh (Австрия), запчасти:
109.1 | Фильтр-сито SIEB- 24/110-SF560 24/110 |  | шт. | 106
109.2 | Фильтр-сито SIEB- 24-SF560 24 |  | шт. | 106
109.3 | Фильтр-сито SIEB- 24-SF560 12 |  | шт. | 106
110 | Воздушный компрессор CompAir, тип L50-7.5A, Ref.№ CD10017272001, версия V2, 2014 г. изг., изготовитель: Gardner Denver Deutschland GmbH (Германия), запчасти:
110.1 | Маслоотделитель (фильтр-сепаратор), идент.№ 100007587, каталог запасных частей Compressor Parts Manual CFE-11002517-176 |  | шт. | 4
110.2 | Масляный фильтр, идент.№ A11381974, каталог запасных частей Compressor Parts Manual CFE-11002517-176 |  | шт. | 4
110.3 | Воздушный фильтр, идент.№ 100009925, каталог запасных частей Compressor Parts Manual CFE-11002517-176 |  | шт. | 4
Подшипники
Подшипники по международным стандартам ISO, изготовители: SKF, FAG, INA, NSK, NTN - Западная Европа, Япония
111 | №2312 |  | шт. | 8
112 | №2314 |  | шт. | 10
113 | №2317 |  | шт. | 10
114 | №3212 BTNO |  | шт. | 6
115 | №3306 |  | шт. | 4
116 | №6004 Z C3 |  | шт. | 10
117 | №6204 |  | шт. | 50
118 | №6206 |  | шт. | 8 | 120
119 | №6207 |  | шт. | 8
120 | №6210 |  | шт. | 18
121 | №6212 |  | шт. | 16
122 | №6213 |  | шт. | 20
123 | №6214 |  | шт. | 26
124 | №6216 |  | шт. | 10
125 | №6217 ZZ |  | шт. | 8
126 | №6218 |  | шт. | 40
127 | №6220 |  | шт. | 12
128 | №6302 C3 |  | шт. | 4
129 | №6306 ZZ |  | шт. | 10
130 | №6307 |  | шт. | 30
131 | №6308 C3 |  | шт. | 10
132 | №6309 |  | шт. | 16
133 | №6309 2RS |  | шт. | 10
134 | №6309 ZZ |  | шт. | 16
135 | №6310 |  | шт. | 12
136 | №6311 C3 |  | шт. | 25
137 | №6312 2RS1 C3 |  | шт. | 8
138 | №6312 Z |  | шт. | 2
139 | №6313 |  | шт. | 18
140 | №6314 |  | шт. | 12
141 | №6314 C3 |  | шт. | 15
142 | №6315 |  | шт. | 12
143 | №6316 |  | шт. | 10
144 | №6317 |  | шт. | 4
145 | №6318 |  | шт. | 12
146 | №6318 C3 |  | шт. | 2
147 | №6320 C3 |  | шт. | 4
148 | №6322 C3 |  | шт. | 6
149 | №6324 |  | шт. | 2
150 | №6326 Z |  | шт. | 2
151 | №6410 |  | шт. | 10
152 | №6412 |  | шт. | 16
153 | №6414 |  | шт. | 16
154 | №6416 |  | шт. | 12
155 | №7201 BE |  | шт. | 12
156 | №7210 |  | шт. | 6
157 | №7215 BG |  | шт. | 4
158 | №SKF 7308 BG |  | шт. | 4
159 | №7309 BECBJ |  | шт. | 20
160 | №7311 BECB |  | шт. | 14
161 | №7311 BECBJ |  | шт. | 25
162 | №7312 BG |  | шт. | 16
163 | №7313 B |  | шт. | 20
164 | №7313 BG |  | шт. | 8
165 | №7313 BECBJ |  | шт. | 8 | 120
166 | №7314 AC |  | шт. | 20
167 | №7314 BG |  | шт. | 20
168 | №7316 AC |  | шт. | 16
169 | №7316 ACM |  | шт. | 10
170 | №7317 BG |  | шт. | 10
171 | №7318 |  | шт. | 22
172 | №NSF 7408 BECB |  | шт. | 6
173 | №7411 B |  | шт. | 12
174 | №7412 |  | шт. | 12
175 | №7412 B |  | шт. | 12
176 | №7414 B |  | шт. | 20
177 | №7416 B |  | шт. | 8
178 | №7416 ACM |  | шт. | 12
179 | №22224 |  | шт. | 6
180 | №22324 |  | шт. | 4
181 | №30317 |  | шт. | 10
182 | №30322 VCE |  | шт. | 4
183 | №32008 Х/Q коничный роликовый |  | шт. | 30
184 | №32314 VCE |  | шт. | 8
185 | №32314 CVBH |  | шт. | 6
186 | №33111/Q |  | шт. | 30
187 | №51336 |  | шт. | 20
188 | №NU 207 |  | шт. | 20
189 | №NU 214 |  | шт. | 4
190 | №NU 218 |  | шт. | 6
191 | №NU 222 |  | шт. | 20
192 | №NU 306 |  | шт. | 8
193 | №NU 309 |  | шт. | 20
194 | №NU 311 |  | шт. | 20
195 | №NU 311 CE |  | шт. | 14
196 | №NU 313 |  | шт. | 12
197 | №NU 314 |  | шт. | 4
198 | №NU 315 |  | шт. | 10
199 | №NU 316 |  | шт. | 4
200 | №NU 317 |  | шт. | 16
201 | №NU319 |  | шт. | 4
202 | №NU324 |  | шт. | 4
203 | №NU326 |  | шт. | 2
204 | №4T 30312D |  | шт. | 4
205 | №САР 75-22314СС-20 |  | шт. | 18
| Нефтеаппаратура, АВО, теплообменники и запчасти к ним |  |  |  | 120
206 | Тех. №С-702 для ректификационной колонны, (диаметр колонны: с Т-1 по Т-19 Ø3600мм, Т-20 Ø3786мм, с Т-21 по Т-48 Ø4000мм), запчасти:
206.1 | Тарелка двух поточная с центральным сливом (Ø3600) в сборе, чертёж №9115424-EN-GAD-C702-001, изготовитель: Sulzer Chemtech AG (Швейцария) |  | к-т. | 15
206.2 | Тарелка двух поточная с боковыми сливами (Ø3600) в сборе, чертёж №9115424-EN-GAD-C702-001, изготовитель: Sulzer Chemtech AG (Швейцария) |  | к-т. | 13 | 120
206.3 | Тарелка двух поточная с боковыми сливами (Ø3786) в сборе, чертёж №9115424-EN-GAD-C702-001, изготовитель: Sulzer Chemtech AG (Швейцария) |  | к-т. | 2
206.4 | Тарелка двух поточная с боковыми сливами (Ø4000) в сборе, чертёж №9115424-EN-GAD-C702-001, изготовитель: Sulzer Chemtech AG (Швейцария) |  | к-т. | 1
206.5 | Тарелка двух поточная с центральным сливами (Ø4000) в сборе, чертёж №9115424-EN-GAD-C702-001, изготовитель: Sulzer Chemtech AG (Швейцария) |  | к-т. | 1
206.6 | Тарелка двух поточная с центральным сливами (Ø4000) в сборе, чертёж №9115424-EN-GAD-C702-001, изготовитель: Sulzer Chemtech AG (Швейцария) |  | к-т. | 3
206.7 | Тарелка двух поточная с боковыми сливами (Ø4000) в сборе, чертёж №9115424-EN-GAD-C702-001, изготовитель: Sulzer Chemtech AG (Швейцария) |  | к-т. | 3
206.8 | Тарелка двух поточная с центральным сливами (Ø4000) в сборе, чертёж №9115424-EN-GAD-C702-001, изготовитель: Sulzer Chemtech AG (Швейцария) |  | к-т. | 10
206.9 | Тарелка двух поточная с боковыми сливами (Ø4000) в сборе, чертёж №9115424-EN-GAD-C702-001, изготовитель: Sulzer Chemtech AG (Швейцария) |  | к-т. | 10
207 | Тех. №300-Е-001 для конденсатора регенерационного раствора, зав. №17804-13-3-01, 2014 г.изг., изготовитель: Koch Heat Transfer Company LP запчасти:
207.1 | Трубный пучок в сборе (U образные трубы 38 шт.), материал труб: SA179, размеры O.D19.05 x t2.11 x 4267 S.T.L, черт. №TA-17804-13-3 |  | к-т. | 1
207.2 | Прокладка, поз. №82, черт. №S-17804-13-3 |  | шт. | 2
207.3 | Прокладка, поз. №90, черт. №S-17804-13-3 |  | шт. | 4
208 | Тех. №300-Е-008 для охладителья регенерационного раствора, зав. №17804-13-7-01, 2014г.изг., изготовитель: Koch Heat Transfer Company LP запчасти:
208.1 | Трубный пучок в сборе (U образные трубы 26 шт.), материал труб: SA179, размеры: O.D19.05 x t2.11 x 6706 S.T.L, черт. №TA-17804-13-7 |  | к-т. | 1
208.2 | Прокладка, поз. №82 черт. №S-17804-13-7 |  | шт. | 2
208.3 | Прокладка, поз. №90 черт. №S-17804-13-7 |  | шт. | 4
209 | Тех. №400-E-001 A/B/C для теплообменников сыря/продуктов реакции, зав. №IJ-U-1999/00/01, 2014 г.изг., изготовитель: ILJIN ENERGY CP LTD, KOREA запчасти:
209.1 | Трубный пучок в сборе (трубы 450 шт.), материал труб: SA179, размеры: O.D25,4 x t2.11(min) x 6096L, черт. №VP-12030-400-E-001ABC-005 |  | к-т. | 3
209.2 | Прокладка, поз. №11, черт. №VP-12030-400-E-001ABC-003 |  | шт. | 6
209.3 | Прокладка, поз. №12, черт. №VP-12030-400-E-001ABC-003 |  | шт. | 6
209.4 | Прокладка, поз. №13, черт. №VP-12030-400-E-001ABC-003 |  | шт. | 12
209.5 | Прокладка, поз. №12, черт. №VP-12030-400-E-001ABC-006 |  | шт. | 6
210 | Тех. №500-D-001 для первичного противопоточного форсуночного газопромывателя, зав. №BS-13-014-3, 2014 г.изг., черт. №VP-12030-500-D-001-002/3 изготовитель: BOSUNG ENGINEERING & MANUFACTURING CO., LTD, (Корея) запчасти:
210.1 | Водораспределительное сопло С 6"x4" переходящим фланцем, поз. №С1 |  | шт. | 1
210.2 | Аварийное водораспределительное сопло 2", поз. №С2,3. |  | шт. | 2
211 | Тех. №500-C-003 для сушильной башни, зав. №VV002, 2013 г.изг., изготовитель: MECS Sulfuric Acid Technology или DuPont Sustainable Solutions, запчасти:
211.1 | Packing Support Grating, чертеж №411-304 D (дополнительные чертежи №411-301 D и №411-401 D) |  | к-т. | 2
212 | Тех. №500-C-005 для конечной абсорбционной башни, изготовитель: MECS Sulfuric Acid Technology или DuPont Sustainable Solution, запчасти:
212.1 | Mist Eliminator Mounting Flange, поз. №70, чертеж №411-907 D (дополнительный чертеж №411-321 D) |  | к-т. | 1 | 120
212.2 | Mist Eliminator Mounting Flange, поз. №73, чертеж №411-907 D (дополнительный чертеж №411-321 D) |  | к-т. | 1
213 | Тех. №700-Е-001 для охладителя на выходе компрессора подпиточного газа первой ступени модель: 08168-MTB-AAC, серия №17804-13-15-01, 2014 г.изг., изготовитель: KOCH HEAT TRANSFER COMPANY LP (USA), запчасти;
213.1 | Трубный пучок в сборе, U - образные трубы 30 шт., размеры труб: SMLS 3/4"ODx14GA MW, материал труб: SA-179, чертеж № TA-17804-13-15 |  | к-т. | 1
213.2 | Прокладка, поз. №82, Part. №A28113000803400, чертеж №S-17804-13-15 |  | шт. | 2
213.3 | Прокладка, поз. №90, Part. №A27549000803400, чертеж №S-17804-13-15 |  | шт. | 2
213.4 | Прокладка, поз. №91, Part. №T260440000053KB, чертеж №S-17804-13-15 |  | шт. | 2
213.5 | Прокладка, поз. №93, Part. №A250080000053AL, чертеж №S-17804-13-15 |  | шт. | 2
214 | Тех. №700-Е-002 для охладителя на выходе компрессора подпиточного газа второй ступени модель: 06204-MTB-AAC, серия №17804-13-16-01, 2014 г.изг., изготовитель: KOCH HEAT TRANSFER COMPANY LP (USA), запчасти;
214.1 | Трубный пучок в сборе, U - образные трубы 16 шт., размеры труб: SMLS 3/4"ODx14GA MW, материал труб: SA-179, чертеж №TA-17804-13-16 |  | к-т. | 1
214.2 | Прокладка, поз. №82, Part. №A28110000803400, чертеж №S- 17804-13-16 |  | шт. | 2
214.3 | Прокладка, поз. №90, Part. №A27039000803400, чертеж №S- 17804-13-16 |  | шт. | 2
214.4 | Прокладка, поз. №91, Part. №T260390000053KB, чертеж №S- 17804-13-16 |  | шт. | 2
214.5 | Прокладка, поз. №93, Part. №A250100000053AL, чертеж №S- 17804-13-16 |  | шт. | 2
215 | Тех. №700-Е-003 для охладителя на выходе компрессора подпиточного газа модель: 08168-MTB-AAC, серия №17804-13-17-01, 2014 г.изг., изготовитель: KOCH HEAT TRANSFER COMPANY LP (USA), запчасти;
215.1 | Трубный пучок в сборе, U - образные трубы 30шт., размеры труб: SMLS 3/4"ODx14GA MW материал труб; SA-179, чертеж №TA-17804-13-17 |  | к-т. | 1
215.2 | Прокладка, поз. №82, Part. №A28114000803400, чертеж №S- 17804-13-17 |  | шт. | 2
215.3 | Прокладка, поз. №90, Part. №A27549000803400, чертеж №S- 17804-13-17 |  | шт. | 2
215.4 | Прокладка, поз. №91, Part. №T260440000053KB, чертеж №S- 17804-13-17 |  | шт. | 2
215.5 | Прокладка, поз. №93, Part. №A250100000053AL, чертеж №S- 17804-13-17 |  | шт. | 2
216 | Тех. №700-Е-007 для конденсатора регенерационного раствора модель: 08240-MTB-AAC, серия №17804-13-20-01, 2014 г.изг., изготовитель: KOCH HEAT TRANSFER COMPANY LP (USA), запчасти;
216.1 | Трубный пучок в сборе, U - образные трубы 22 шт., размеры труб: SMLS 1"OD X12GA MW материал труб; SA-179, чертеж №TA-17804-13-20 |  | к-т. | 1
216.2 | Прокладка, поз. №82, Part. №A28114000803400, чертеж №S- 17804-13-20 |  | шт. | 2
216.3 | Прокладка, поз. №90, Part. №A27307001803400, чертеж №S- 17804-13-20 |  | шт. | 2
216.4 | Прокладка, поз. №91, Part. №T260440000053KB, чертеж №S- 17804-13-20 |  | шт. | 2
216.5 | Прокладка, поз. №93, Part. №A250080000053AL, чертеж №S- 17804-13-20 |  | шт. | 2
217 | Тех. №700-Е-017 охладитель кубового продукта деизогексанизатора модель: 06240-MTB-AAC, серия №17804-13-24-01, 2014 г.изг., изготовитель: KOCH HEAT TRANSFER COMPANY LP (USA), запчасти;
217.1 | Трубный пучок в сборе, U - образные трубы 22 шт., размеры труб: SMLS 3/4"ODx14GA MW, материал труб; SA-179, чертеж №TA-17804-13-24 |  | к-т. | 1
217.2 | Прокладка, поз. №82, Part. №A28110000803400, чертеж №S- 17804-13-24 |  | шт. | 2
217.3 | Прокладка, поз. №90, Part. №A27039000803400, чертеж №S- 17804-13-24 |  | шт. | 2 | 120
217.4 | Прокладка, поз. №91, Part. №T260390000053KB, чертеж №S- 17804-13-24 |  | шт. | 2
217.5 | Прокладка, поз. №93, Part. №A250100000053AL, чертеж №S- 17804-13-24 |  | шт. | 2
218 | Тех. №700-Е-019 для охладителя изомеризата модель: 10180-MTB-AAC, серия №17804-13-25-01, 2013 г.изг., изготовитель: KOCH HEAT TRANSFER COMPANY LP (USA), запчасти;
218.1 | Трубный пучок в сборе, U - образные трубы 45 шт., размеры труб: SMLS 3/4"ODx14GA MW, материал труб; SA-179, чертеж №TA-17804-13-25 |  | к-т. | 1
218.2 | Прокладка, поз. №82, Part. №A28079000803400, чертеж №S- 17804-13-25 |  | шт. | 2
218.3 | Прокладка, поз. №90, Part. №A27083001803200, чертеж №S- 17804-13-25 |  | шт. | 2
218.4 | Прокладка, поз. №91, Part. №T260520000053KB, чертеж №S- 17804-13-25 |  | шт. | 2
218.5 | Прокладка, поз. №93, Part. №A250420000053AL, чертеж №S- 17804-13-25 |  | шт. | 2
219 | Тех. №002К01 для вакуумной колонны типа: Internals for process unit, фабричный №11.Y.37315, 2000 г.изг., изготовитель: KOCH-GLITSCH ITALIA Srl. (Италия), пакеты:
219.1 | Пакеты для слоя №1, тип: LAYERS OF GEMPAK 1.5B/1B/0/5B BED#1, чертежа №915406-D011
219.1.1 | Пакет BЕ-700, материал: сталь 316L, толщина-0,20мм |  | шт. | 8
219.1.2 | Пакет BЕ-701, материал: сталь 316L, толщина-0,20мм |  | шт. | 8
219.1.3 | Пакет BЕ-702, материал: сталь 316L, толщина-0,20мм |  | шт. | 8
219.1.4 | Пакет BЕ-703, материал: сталь 316L, толщина-0,20мм |  | шт. | 8
219.1.5 | Пакет BЕ-704, материал: сталь 316L, толщина-0,20мм |  | шт. | 8
219.1.6 | Пакет BЕ-705, материал: сталь 316L, толщина-0,20мм |  | шт. | 4
219.1.7 | Пакет BЕ-706, материал: сталь 316L, толщина-0,20мм |  | шт. | 6
219.1.8 | Пакет BF-700, материал: сталь 316L, толщина-0,20мм |  | шт. | 8
219.1.9 | Пакет BF-701, материал: сталь 316L, толщина-0,20мм |  | шт. | 8
219.1.10 | Пакет BF-702, материал: сталь 316L, толщина-0,20мм |  | шт. | 8
219.1.11 | Пакет BF-703, материал: сталь 316L, толщина-0,20мм |  | шт. | 8
219.1.12 | Пакет BF-704, материал: сталь 316L, толщина-0,20мм |  | шт. | 8
219.1.13 | Пакет BF-705, материал: сталь 316L, толщина-0,20мм |  | шт. | 4
219.1.14 | Пакет BF-706, материал: сталь 316L, толщина-0,20мм |  | шт. | 6
219.1.15 | Пакет BG-700, материал: сталь 316L, толщина-0,20мм |  | шт. | 16
219.1.16 | Пакет BG-701, материал: сталь 316L, толщина-0,20мм |  | шт. | 16
219.1.17 | Пакет BG-702, материал: сталь 316L, толщина-0,20мм |  | шт. | 16
219.1.18 | Пакет BG-703, материал: сталь 316L, толщина-0,20мм |  | шт. | 16
219.1.19 | Пакет BG-704, материал: сталь 316L, толщина-0,20мм |  | шт. | 16
219.1.20 | Пакет BG-705, материал: сталь 316L, толщина-0,20мм |  | шт. | 8
219.1.21 | Пакет BG-706, материал: сталь 316L, толщина-0,20мм |  | шт. | 12
219.2 | Пакеты для слоя №2, тип: LAYERS OF FLEXIPAC 350 Y BED#2, чертеж №915406-D012
219.2.1 | Пакет BH-700, материал: сталь 316L, толщина-0,20мм |  | шт. | 16
219.2.2 | Пакет BH-701, материал: сталь 316L, толщина-0,20мм |  | шт. | 16
219.2.3 | Пакет BH-702, материал: сталь 316L, толщина-0,20мм |  | шт. | 16
219.2.4 | Пакет BH-703, материал: сталь 316L, толщина-0,20мм |  | шт. | 16
219.2.5 | Пакет BH-704, материал: сталь 316L, толщина-0,20мм |  | шт. | 16
219.2.6 | Пакет BH-705, материал: сталь 316L, толщина-0,20мм |  | шт. | 16
219.2.7 | Пакет BH-706, материал: сталь 316L, толщина-0,20мм |  | шт. | 16
219.2.8 | Пакет BH-707, материал: сталь 316L, толщина-0,20мм |  | шт. | 16
219.2.9 | Пакет BH-708, материал: сталь 316L, толщина-0,20мм |  | шт. | 16
219.2.10 | Пакет BH-709, материал: сталь 316L, толщина-0,20мм |  | шт. | 8
219.2.11 | Пакет BH-710, материал: сталь 316L, толщина-0,20мм |  | шт. | 104
219.3 | Пакеты для слоя №3, тип: LAYERS OF GEMPAK 1A/0.5A BED#3, чертеж №915406-D013 |  |  |  | 120
219.3.1 | Пакет BL-700, материал: сталь 316L, толщина-0,20мм |  | шт. | 12
219.3.2 | Пакет BL-701, материал: сталь 316L, толщина-0,20мм |  | шт. | 12
219.3.3 | Пакет BL-702, материал: сталь 316L, толщина-0,20мм |  | шт. | 12
219.3.4 | Пакет BL-703, материал: сталь 316L, толщина-0,20мм |  | шт. | 12
219.3.5 | Пакет BL-704, материал: сталь 316L, толщина-0,20мм |  | шт. | 12
219.3.6 | Пакет BL-705, материал: сталь 316L, толщина-0,20мм |  | шт. | 12
219.3.7 | Пакет BL-706, материал: сталь 316L, толщина-0,20мм |  | шт. | 12
219.3.8 | Пакет BL-707, материал: сталь 316L, толщина-0,20мм |  | шт. | 12
219.3.9 | Пакет BL-708, материал: сталь 316L, толщина-0,20мм |  | шт. | 12
219.3.10 | Пакет BL-709, материал: сталь 316L, толщина-0,20мм |  | шт. | 6
219.3.11 | Пакет BL-710, материал: сталь 316L, толщина-0,20мм |  | шт. | 78
219.3.12 | Пакет BM-700, материал: сталь 316L, толщина-0,20мм |  | шт. | 16
219.3.13 | Пакет BM-701, материал: сталь 316L, толщина-0,20мм |  | шт. | 16
219.3.14 | Пакет BM-702, материал: сталь 316L, толщина-0,20мм |  | шт. | 16
219.3.15 | Пакет BM-703, материал: сталь 316L, толщина-0,20мм |  | шт. | 16
219.3.16 | Пакет BM-704, материал: сталь 316L, толщина-0,20мм |  | шт. | 16
219.3.17 | Пакет BM-705, материал: сталь 316L, толщина-0,20мм |  | шт. | 16
219.3.18 | Пакет BM-706, материал: сталь 316L, толщина-0,20мм |  | шт. | 16
219.3.19 | Пакет BM-707, материал: сталь 316L, толщина-0,20мм |  | шт. | 16
219.3.20 | Пакет BM-708, материал: сталь 316L, толщина-0,20мм |  | шт. | 16
219.3.21 | Пакет BM-709, материал: сталь 316L, толщина-0,20мм |  | шт. | 8
219.3.22 | Пакет BM-710, материал: сталь 316L, толщина-0,20мм |  | шт. | 104
219.4 | Пакеты для слоя №4, тип: LAYERS OF GEMPAK 2.5A BED#4, чертежа №915406-D014
219.4.1 | Пакет BP-700, материал: сталь 316L, толщина-0,20мм |  | шт. | 20
219.4.2 | Пакет BP-701, материал: сталь 316L, толщина-0,20мм |  | шт. | 20
219.4.3 | Пакет BP-702, материал: сталь 316L, толщина-0,20мм |  | шт. | 20
219.4.4 | Пакет BP-703, материал: сталь 316L, толщина-0,20мм |  | шт. | 20
219.4.5 | Пакет BP-704, материал: сталь 316L, толщина-0,20мм |  | шт. | 20
219.4.6 | Пакет BP-705, материал: сталь 316L, толщина-0,20мм |  | шт. | 20
219.4.7 | Пакет BP-706, материал: сталь 316L, толщина-0,20мм |  | шт. | 20
219.4.8 | Пакет BP-707, материал: сталь 316L, толщина-0,20мм |  | шт. | 20
219.4.9 | Пакет BP-708, материал: сталь 316L, толщина-0,20мм |  | шт. | 20
219.4.10 | Пакет BP-709, материал: сталь 316L, толщина-0,20мм |  | шт. | 10
219.4.11 | Пакет BP-710, материал: сталь 316L, толщина-0,20мм |  | шт. | 130
219.5 | Пакеты для слоя №5, тип: LAYERS OF GEMPAK 0.5A/0.5B BED#5, чертежа №915406-D015
219.5.1 | Пакет BS-700, материал: сталь 316L, толщина-0,20мм |  | шт. | 20
219.5.2 | Пакет BS-701, материал: сталь 316L, толщина-0,20мм |  | шт. | 20
219.5.3 | Пакет BS-702, материал: сталь 316L, толщина-0,20мм |  | шт. | 20
219.5.4 | Пакет BS-703, материал: сталь 316L, толщина-0,20мм |  | шт. | 20
219.5.5 | Пакет BS-704, материал: сталь 316L, толщина-0,20мм |  | шт. | 20
219.5.6 | Пакет BS-705, материал: сталь 316L, толщина-0,20мм |  | шт. | 20
219.5.7 | Пакет BS-706, материал: сталь 316L, толщина-0,20мм |  | шт. | 20
219.5.8 | Пакет BS-707, материал: сталь 316L, толщина-0,20мм |  | шт. | 20
219.5.9 | Пакет BS-708, материал: сталь 316L, толщина-0,20мм |  | шт. | 20
219.5.10 | Пакет BS-709, материал: сталь 316L, толщина-0,20мм |  | шт. | 10
219.5.11 | Пакет BS-710, материал: сталь 316L, толщина-0,20мм |  | шт. | 130
219.5.12 | Пакет BT-700, материал: сталь 316L, толщина-0,20мм |  | шт. | 8 | 120
219.5.13 | Пакет BT-701, материал: сталь 316L, толщина-0,20мм |  | шт. | 8
219.5.14 | Пакет BT-702, материал: сталь 316L, толщина-0,20мм |  | шт. | 8
219.5.15 | Пакет BT-703, материал: сталь 316L, толщина-0,20мм |  | шт. | 8
219.5.16 | Пакет BT-704, материал: сталь 316L, толщина-0,20мм |  | шт. | 8
219.5.17 | Пакет BT-705, материал: сталь 316L, толщина-0,20мм |  | шт. | 8
219.5.18 | Пакет BT-706, материал: сталь 316L, толщина-0,20мм |  | шт. | 8
219.5.19 | Пакет BT-707, материал: сталь 316L, толщина-0,20мм |  | шт. | 8
219.5.20 | Пакет BT-708, материал: сталь 316L, толщина-0,20мм |  | шт. | 8
219.5.21 | Пакет BT-709, материал: сталь 316L, толщина-0,20мм |  | шт. | 4
219.5.22 | Пакет BT-710, материал: сталь 316L, толщина-0,20мм |  | шт. | 52
219.6 | Пакеты для слоя №6, тип: LAYERS OF GEMPAK 1A BED#6, чертежа №915406-D016
219.6.1 | Пакет BV-700, материал: сталь 316L, толщина-0,20мм |  | шт. | 36
219.6.2 | Пакет BV-701, материал: сталь 316L, толщина-0,20мм |  | шт. | 36
219.6.3 | Пакет BV-702, материал: сталь 316L, толщина-0,20мм |  | шт. | 36
219.6.4 | Пакет BV-703, материал: сталь 316L, толщина-0,20мм |  | шт. | 36
219.6.5 | Пакет BV-704, материал: сталь 316L, толщина-0,20мм |  | шт. | 36
219.6.6 | Пакет BV-705, материал: сталь 316L, толщина-0,20мм |  | шт. | 36
219.6.7 | Пакет BV-706, материал: сталь 316L, толщина-0,20мм |  | шт. | 36
219.6.8 | Пакет BV-707, материал: сталь 316L, толщина-0,20мм |  | шт. | 36
219.6.9 | Пакет BV-708, материал: сталь 316L, толщина-0,20мм |  | шт. | 36
219.6.10 | Пакет BV-709, материал: сталь 316L, толщина-0,20мм |  | шт. | 18
219.6.11 | Пакет BV-710, материал: сталь 316L, толщина-0,20мм |  | шт. | 234
219.7 | Болты и гайки для колонны
219.7.1 | Стекловолокно 25 wipe,glassfibre 3-th. |  | шт. | 500
219.7.2 | Шайба, 11/25 AISI 410S |  | шт. | 1000
219.7.3 | Шайба, 11/38 AISI 410S |  | шт. | 1000
219.7.4 | Струбцина, AISI 410S |  | шт. | 500
219.7.5 | Шайба, MWLKT top #3 thk.5 AISI 410S |  | шт. | 500
219.7.6 | Шпилька, ATS M10x150 AISI 410S |  | шт. | 50
219.7.7 | Болт, М 12x50, AISI 410S |  | шт. | 500
219.7.8 | Болт, М 12x80, AISI 410S |  | шт. | 500
219.7.9 | Гайка, М 12, AISI 410S |  | шт. | 1000
219.7.10 | Шпилька, М 10x50 MWSB AISI 410S |  | шт. | 2000
220 | Тех. №200-E1-A\В\С\Д\Е\F для теплообменников типа: BEU, серия №3395-3400, 1998 г.изг., изготовитель: "BREMBANA COSTRUZIONI INDUSTRIALI S.r.l.", Italy, запчасти:
220.1 | Уплотнение, поз. №8, 972 O.D.-940 I.D.-4,8 THK, чертеж №2011-6323 |  | шт. | 24
220.2 | Уплотнение, поз. №9, 972 O.D.-940 I.D.-4,8 THK, чертеж №2011-6323 |  | шт. | 24
221 | Тех. №310-R1 для регенерационной башни, заводской №2743, 1998 г.изг., изготовитель: C.I. CIVIDAC S.p.A. (Италия), запчасть:
221.1 | Конический внутренний экран в сборе, чертеж №632 072-1, изготовитель: USF JOHNSON (Франция) |  | к-т. | 1
Газопламенное оборудование и материалы
222 | Редуктор кислородный баллонный одноступенчатый ДКП-1-65, ТУ 26-05-463 изв. №1, №2 |  | шт. | 51
Рабочий давл. на входе-200 кгс/см2, наибольшее раб. давл.- 12 кгс/см2, наименьшее раб. давл.-1 кг/см2, пропускная способность- 50 м3/час.
223 | Редуктор пропановый баллонный одноступенчатый ДПП-1-65, ТУ 26-05-463 изв. №1 |  | шт. | 51
| Рабочий давл. на входе-25 кгс/см2, наибольшее раб. давл.- 3 кгс/см2, наименьшее раб. давл.-0,1 кг/см2, пропускная способность- 5 м3/час. |  |  |  | 120
224 | Резак инжекторный для ручной кислородной резки Маяк-2-02 ТУ 26-05-487 изв.№№ 1,2 |  | шт. | 51
толщина разрезаемой стали - 3-35 мм, давление режущего кислорода - 3-12 кгс/см2, давление ацетилена - не менее 0,2 кгс/см2
225 | Манометры для газопламенного оборудование
225.1 | Манометр редуктора кислородного баллона 0-250 кгс/см². ГОСТ 8625 |  | шт. | 100
225.2 | Манометр редуктора кислородного баллона 0-25 кгс/см². ГОСТ 8625 |  | шт. | 100
225.3 | Манометр для пропан-бутанового баллона ДПП-1-65. ГОСТ 13861 |  | шт. | 100
226 | Пропановые баллоны типа А, емк.-40л, окраска баллона - красная; цвет надписи "ПРОПАН" - белый |  | шт. | 30
227 | Шланг кислородный D- 9мм, ГОСТ 9356 |  | метр | 550
228 | Шланг пропановый D- 9мм, ГОСТ 9356 |  | метр | 550
229 | Карбид кальция ГОСТ 1460, классификационный шифр 4312, Размер кусков 25-80 мм |  | кг. | 200
230 | Проволока сварочная латунная d-3 мм |  | кг. | 10
231 | Кабель сварочный КГХЛ 1x35 мм² |  | метр | 150
Абразивные материалы
232 | Диски отрезные. Рабочая скорость 13300 об/мин, 8500 об/мин, 6650 об/мин. Требование безопасности по EN 12413 или ГОСТ Р 52588
232.1 | Размеры Ø125 х 2,5 х 22,3 мм |  | шт. | 1270
232.2 | Размеры Ø180 х 2,5 х 22,3 мм |  | шт. | 650
232.3 | Размеры Ø230 х 2,5 х 22,3 мм |  | шт. | 1710
233 | Диски шлифовальные. Рабочая скорость 13300 об/мин, 8500 об/мин, 6650 об/мин. Требование безопасности по EN 12413 или ГОСТ Р 52588
233.1 | Размеры Ø125 х 6,4 х 22,3 мм |  | шт. | 610
233.2 | Размеры Ø180 х 6,4 х 22,3 мм |  | шт. | 545
233.3 | Размеры Ø230 х 6,4 х 22,3 мм |  | шт. | 675
234 | Круги наждачные плоские прямого профиля типа ПП из электрокорунда ГОСТ 2424 нормального зернистостью 50-16. Керамическая связка. Маркировка производителя-25 А 25-50. Электрокорунд белый.
234.1 | ПП 350 х 40 х 76мм ГОСТ 2424 |  | шт. | 5
234.2 | ПП 350 х 40 х 127мм ГОСТ 2424 |  | шт. | 13
235 | Круг шлифовальные. Требование безопасности по EN 12413 или ГОСТ Р 52588
235.1 | Размеры Ø400 х 127 х 30 мм |  | шт. | 8
236 | Шкурка шлифовальная тканевая из электрокорунда нормального для сухого шлифования. Класс "А". Ткань основы - саржа утяжеленная на связующем "М" и "К" ГОСТ 5009
236.1 | зернистостью: 80-63 ГОСТ 3647 |  | м2 | 35
236.2 | зернистостью: 12-16 ГОСТ 3647 |  | м2 | 35
236.3 | зернистостью: 25-20 ГОСТ 3647 |  | м2 | 35
236.4 | зернистостью: 5-м40 ГОСТ 3647 |  | м2 | 50
236.5 | зернистостью: 5-20 ГОСТ 3647 |  | м2 | 50
236.6 | зернистостью: 0-5 ГОСТ 3647 |  | м2 | 50
237 | Шлифовальные порошки и микропорошки из электрорунда нормального ОСТ 2МТ 71-5-78 марка 14А зернистостью 5-М40 |  | кг. | 1
Резинотехнические изделия
238 | Ремни приводные клиновидные, марка А-51 |  | шт. | 4
239 | Ремни приводов на стартовый дизель |  | шт. | 1 | 120
240 | Тех. №A-301(1/2),A-303(1-6) Воздушный холодильник, № ордера YCD -81008-YC-71 г.в.2000. Фирма изг."OLMI", Италия
240.1 | Ремень зубчатый optibelt-SK 4326-14М55 |  | шт. | 10
241 | Тех. №A-202(1-14) Воздушный холодильник, № ордера CD 5485 M 099.0710.01, 1998 г.изг., серия №32017, Фирма изготовитель "Hamon", Малайзия
241.1 | Ремень зубчатый НТD optibelt-SK 3150-14М-55CPX |  | шт. | 28
242 | Тех. №A-701А/В,A-702A/B, A-302A/B Воздушный холодильник, № ордера YCD-81008-YC-71, 2000 г.изг., Фирма изготовитель "OLMI", Италия
242.2 | Ремень зубчатый optibelt-SK HTD3150-14M-40 |  | шт. | 12
243 | Тех. №A-201(1/2) Воздушный холодильник, № ордера CD 5485 M 099.0710.01, 1998 г.изг., серия №32016, фирма изготовитель "Hamon", Малайзия
243.1 | Ремень клиновый optibelt-SK RSPA 2300 E3 |  | шт. | 16
244 | Тех. №A-901(1/2) Воздушный холодильник, серия №32018, № ордера CD 5485 M 099.0710.01, 1998 г.изг., изготовитель "Hamon", Малайзия
244.1 | Ремень клиновый 4SPA2132 LW |  | шт. | 16
245 | Тех. №A-902(1/2) Воздушный холодильник, серия №32019, № ордера CD 5485 M 099.0710.01, 1998 г.изг., фирма изготовитель "Hamon", Малайзия
245.1 | Ремень зубчатый optibelt-SK НТD 2800-14М-55CPX |  | шт. | 8
245.2 | Ремень XBP 3150 |  | шт. | 10
245.3 | Ремень HTD 3360-RPP-PLUS-85 |  | шт. | 20
245.4 | Ремень HTD 3150-RPP-PLUS-85 |  | шт. | 10
246 | Поставщик ; TONG YANG TS . Исх, Ном, поставщика ; TYTS-13-13072 . Ном, заказа на пост ; PO-12030-MS-11. Адрес ; 45,Jayumuyeok 2-gil,Osikdo-dong,Gunsan-si,Jeollabuk-do 573-540 . Tel ; 82-63-730-0016 E-mail : kimchungsik@gmail.com .Тел. головного офиса; 82-552-587-3101. Факс;82-552-587-3181. Ремень L1000 x W 1000 x H60 . Made in USA
246.1 | Ремень 2590-14MGT2-40 ( 1493SS ), поз. №3, производитель; Powergrip GT2 USA, (зуб-185 шт. длина-2590 mm. ширина-40 mm. тол, меж, зуб-4 mm. тол, зуб-10 mm) |  | шт. | 5
246.2 | Ремень 2200-8MGT2-30 ( 1903SS ), поз. №3, производитель; Powergrip GT2 USA, (зуб-275 шт. длина-2200 mm. ширина-30 mm. тол, меж, зуб-3 mm. тол, зуб-6 mm) |  | шт. | 20
246.3 | Ремень 3500-14MGT2-40 ( 1302SS ), поз. №3, производитель; Powergrip GT2 USA, (зуб-250 шт. длина-3500 mm. ширина-40 mm. тол, меж, зуб-4 mm. тол, зуб-10 mm) |  | шт. | 10
246.4 | Ремень 2200-8MGT2-20 ( 1123SS ), поз. №3, производитель; Powergrip GT 2 USA, (зуб-275 шт. длина-2200 mm. ширина-20 mm. тол, меж, зуб-3 mm. тол,зуб-6 mm) |  | шт. | 25
247 | 900-А-001 01/02, АВО испорительного конденсатора, сер.№13-ЕАF23-58/59, изготовитель: TONGYANG TS, Korea
247.1 | Ремень 3150-14MGT-40 тип: PowerGrip GT2-14M, поз. №3, чертеж №VP-12030-900-A-001-008 |  | шт. | 2
248 | Ремни 1-8,5 в том числе: L-1280 мм класса А |  | шт. | 200
249 | Брезент |  | м² | 300
250 | Рукава резиновые для газовой сварки и резки металов ТУ 9356-775
250.1 | Тип 1 Дн-9 мм раб.дав. 6.3 кгс/см² |  | п/м | 500
250.2 | Тип 2 Дн-10 мм раб.дав. 6.3 кгс/см² |  | п/м | 200
250.3 | Тип 3 Дн-9 мм раб.дав. 16 кгс/см² |  | п/м | 500
251 | Рукава резиновые напорные с нитянным усилием, не армированные ГОСТ 10362-76 Дн-20мм раб. Дав. 16 кгс/см² |  | п/м | 200
252 | Зубчатый клиновый ремень №2800 Модель ремня XPZ Профиль "А" |  | шт. | 18
253 | Зубчатый клиновый ремень №2650 Модель ремня XPС Профиль "А" |  | шт. | 12
254 | Клиновый ремень №5V1000 Модель ремня SPZ Профиль "А" |  | шт. | 12 | 120
255 | Зубчатый клиновый ремень №X 17 2400Lp BX 93 Модель ремня SPZ Профиль "А" |  | шт. | 15
256 | Клиновый ремень №3V900 Модель ремня SPZ Профиль "А" |  | шт. | 12
257 | Зубчатый клиновый ремень №3000 Модель ремня XPС Профиль "А" |  | шт. | 12
258 | Ремни клиновые техстропные
258.1 | профиль А - 1800 |  | шт. | 12
258.2 | профиль Б - 2800 |  | шт. | 64
258.3 | профиль Б - 5690 |  | шт. | 20
258.4 | профиль В - 3150 |  | шт. | 12
258.5 | профиль В - 5600 |  | шт. | 16
258.6 | профиль В - 6700 |  | шт. | 16
259 | Рукава напорные с текстильным каркасом и резьбовыми наконечниками с обеих сторон и переходниками к ним (L-20 п.м.)
259.1 | Dвн.18мм. Класс "ВГ" |  | шт. | 10
259.2 | Dвн.18мм. Класс "Пар-2" |  | шт. | 10
259.3 | Dвн.25мм. Класс "Пар-2" |  | шт. | 10
259.4 | Dвн.32мм. Класс "Пар-2" |  | шт. | 10
259.5 | Dвн.50мм. Класс "Пар-2" |  | шт. | 10
260 | Производитель: NILOS HANS Ziler GmbH& Co KG Postfach/P.O. Box 970 40709 Hilden/Germany Tel+49(0)2103-951-0 Tel. +49(0)2103-951-0 Fax.+49(0)2103-951-139 E-mail:Nilos@-online.De
260.1 | 1. Клей для горячей вулканизации |  | кг | 25
260.2 | 2. Клей для холодной вулканизации |  | кг | 25
260.3 | 3. Резина сырая для вулканизации
260.4 | толщина 0,5мм |  | кг | 50
260.5 | толщина 2 мм |  | кг | 50
260.6 | толщина 5 мм |  | кг | 50
261 | Аппараты воздушного охлаждения производства GEA Luftkuhler GmbH Dorstener Strabe 18-29 44651 Herne Postfach 10 08 08 44708 Bchum. Germany.
Техн. № 002 ХВ2 / 1-2, 002 ХВ3 / 1-2, 002 ХВ6 / 1-5, 002 ХВ7 / 1-4, для воздушных холодильников типа: 2800-7-24N/25M, 2000 г.изг., изготовитель: GEA Luftkuhler GmbH.
261.1 | Ремень, профиль SPB, длина 3550 мм. |  | шт. | 20
262 | Система кондиционирования и обогревания установки "BLENDING" Наименования и адрес фирмы - изготовителя: EMO MUHENDISLIK INSAAT TAAHHUT TIC VE SAN LTD. STI. Siyabey Cad. No: 59 Balgat / Ankara / TURKE Tel: +90 312 285 20 60 Fax: +90 312 286 23 23 Наименование и адрес завода - изготовителя : Fr.SAUTER AG Im Surinam 55 CH - 4016 Basel SWITZERLAND год изготовления 2000
262.1 | Ремень марка SPA 1500 |  | шт. | 10
263 | 400-А-002 А/В/С/D-01/02 для теплообменников воздухоохладителя (Принудительный), зав. №13ЕАF23-15/16/17/18/19/20/21/22, 2014г.изг., изготовитель: TONGYANG TS, Korea запчасти:
263.1 | ремень: 3360-14MGT-55, тип: PowerGrip GT2-14M, черт.№VP12030-400-A-002-014 |  | шт. | 20
264 | 400-А-007 для теплообменников воздухоохладителя (Принудительный), зав. №13ЕАF23-23, 2014г.изг., изготовитель: TONGYANG TS, Korea запчасти: |  | шт.
264.1 | ремень: 2000-8MGT-12, тип: PowerGrip GT2-8M, черт.№VP12030-400-A-007-028 |  | шт. | 10
265 | 400-А-012 А/В/С/D/E/F-01/02 для теплообмеников воздухоохладителя (Принудительный), зав. №13ЕАF23-24/25/26/27/28/29/30/31/32/33/34/35, 2014г.изг., изготовитель: TONGYANG TS, Korea запчасти:
265.1 | ремень: 3500-14MGT-55, тип: PowerGrip GT2-14M, черт.№VP12030-400-A-012-042 |  | шт. | 20 | 120
266 | 400-А-015 -01/02 для теплообмеников воздухоохладителя (Принудительный), зав. №13ЕАF23-36/37, 2014г.изг., изготовитель: TONGYANG TS, Korea запчасти:
266.1 | ремень: 3500-14MGT-40, тип: PowerGrip GT2-14M, черт.№VP12030-400-A-015-056 |  | шт. | 10
267 | 400-А-017 - для теплообмеников воздухоохладителя (Принудительный), зав. №13ЕАF23-38, 2014г.изг., изготовитель: TONGYANG TS, Korea запчасти:
267.1 | ремень: 2200-8MGT-20, тип: PowerGrip GT2-8M, черт.№VP12030-400-A-017-070 |  | шт. | 10
Заявка для РЭН от КПХиОН на 2024 год
Инструменты
268 | Рейсмусовый станок Модель: СР8-2. Размеры заготовки: ширина мах 800мм, толщина 5-250мм, длина миним 450мм. Толщина снимаемого слоя мах;8мм, Ф корпуса ножевого вала 125 мм, Мощность 12,37 кВт, Габаритные размеры 112х148х134см, Масса 2370кг |  | шт | 1
269 | Станки фуговальные одностороние. Модель: PF310/Италия/. Ширинаоброботки не более 310мм, толщина 5-250мм, длина миним 450мм. Толщина снимаемого слоя не более 5мм, Мощность 2,2 кВт, Габаритные размеры 214х55х100см, Масса 360кг |  | шт | 1
Запорная арматура и задвижки "Ближного Зарубежья"
270 | Задвижка стальная клиновая с выдвижным шпинделем, фланцевая, с ручным управлением ЗКЛ2-16, 30с41 нж 1
270.1 | Ду-50 мм, Ру-16кгс/см² |  | шт. | 10
270.2 | Ду-200 мм, Ру-16кгс/см² |  | шт. | 10
270.3 | Ду-100 мм, Ру-16кгс/см² |  | шт | 20
270.4 | Ду-150 мм, Ру-16кгс/см² |  | шт | 18
270.5 | Ду-150 мм, Ру-25кгс/см² |  | шт | 4
271 | Задвижка стальная клиновая с выдвижным шпинделем, фланцевая, с ручным управлением и под электроприводом ЗКЛПЭ-16, 30с964 нж 87Б023 по ТУ 26-07-118478
271.1 | Ду-200 мм, 30с964нж |  | шт | 36
271.2 | Ду-250 мм, 30с964нж |  | шт. | 40
271.3 | Ду-300 мм, 30с964нж |  | шт. | 60
271.4 | Ду-350 мм, 30с964нж |  | шт. | 32
271.5 | Ду-400 мм, 30с964нж |  | шт | 44
271.6 | Ду-500 мм, 30с964нж |  | шт. | 28
272 | Задвижка стальная клиновая с выдвижным шпинделем, фланцевая ТУ 26-07-1166-77
272.1 | Ду-100 РУ16, 30с41нж |  | шт. | 200
272.2 | Ду-150 РУ16, 30с41нж |  | шт. | 160
273 | Задвижка стальная клиновая с выдвижным шпинделем, фланцевая ГОСТ 5762-65
273.1 | 30с964нж Ду-100 РУ-25 |  | шт | 10
273.2 | 30с964нж Ду-150 РУ-25 |  | шт. | 10
273.3 | 30с964нж Ду-200 РУ-25 |  | шт. | 12
273.4 | 30с964нж Ду-250 РУ-25 |  | шт. | 12
273.5 | 30с964нж Ду-300 РУ-25 |  | шт | 8
273.6 | 30с964нж Ду-400 РУ-25 |  | шт. | 8
273.7 | 30с964нж Ду-500 РУ-25 |  | шт. | 4
274 | Задвижка для установки на пирсах и внасосных
274.1 | Д=350 мм Ру 16 фланцевое |  | шт. | 4
274.2 | Д=300 мм РУ 16 фланцевое |  | шт. | 4
274.3 | Д=250 мм РУ 16 фланцевое |  | шт. | 8
274.4 | Д=200 мм РУ 16 фланцевое |  | шт. | 6
274.5 | Д=150 мм РУ 16 фланцевое |  | шт. | 8 | 120
274.6 | Д=100 мм РУ 16 фланцевое |  | шт. | 8
274.7 | Д=150 мм |  | шт. | 4
275 | Задвижка Д-50мм Ру 16 |  | шт | 4
276 | Вентиль стальной, запорный, проходной, фланцевый 15с52нж
276.1 | Ду 15 Ру 25 |  | шт | 50
276.2 | Ду 20 Ру 25 |  | шт | 50
276.3 | Ду 25 Ру 25 |  | шт | 50
277 | Вентиль DN32mm, PN25 t=205*C ISO |  | шт | 8
278 | Клапан рег.уровня тип 4808 Ду -32, Ру -25, t=165*C. aaaari-PREMIO type -2.2 KN, V-230 ~50Hz.Control speed:0,36mm/s. IP65 power consumption 117W final pos.off:2 De.IWE |  | шт | 4
279 | Вентиль муфтовый бронзовый 15Бз 3р
279.1 | Ду 15, Ру 10 |  | шт. | 50
279.2 | Ду 20, Ру 10 |  | шт. | 50
279.3 | Ду 25, Ру 10 |  | шт. | 50
280 | Вентиль ру16/15 стальная., Изготовитель Россия. ГОСТ 8436-57 или TDS 9086-66 |  | шт | 4
Цветные металлы
281 | Вентиль бронзовый Д15мм Ту 26-07-1392--86 |  | шт | 40
282 | Вентиль бронзовый Д20мм Ту 26-07-1392--86 |  | шт | 20
283 | Вентиль стальной Д15мм Ту 26-07-1392--86 |  | шт | 20
284 | Вентиль стальной Д20мм Ту 26-07-1392--86 |  | шт | 20
285 | Клапан приемный Д-150мм Ту 26-07-43275 |  | шт | 4
286 | Клапан обратный Д-200мм 40 серия DDS ГОСТ 20770-75 |  | шт | 2
Сварочное оборудование
287 | Сварочное и газопламенное оборудование. Универсальные агрегаты VELGA (Литва). Агрегат АДД4003 на шасси номинальн. Сварочн.ток400А Д.электрордн. Проволки 2-6мм. Продолжительность включения 60% напряжение холостого хода - 100В, тип двигателя - Д144-81, частота-дизельное, Габприты 224х100х130см |  | шт | 2
288 | Сварочный агрегат Commander 500 Deitz F3L-912 Cummins B3.3 производитель LINCOLN ELECTRIC |  | шт | 1
288.1 | число постов 4 Multi - Weld 350 |  | шт
288.2 | тип топлива - ДТ: Габариты -1295х815х600мм, Масса - 743 |  | шт
288.3 | руководство по эксплуатации Е6.215 IM 707 |  | шт
288.4 | Оборудование подлежит поставке на передвижном одноосном мосту с двумя шасси, в комплекте с: сварочным кабелем, приспособлениями для сварки (электродержательями, клемами заземления), средствами индивидуальной защиты сварщика, 4-мя сварочным постами Vulti - Weld 350, с дополнительными аксессуарами для сварочных процессов и паспортом по эксплуатации |  | шт
289 | Двухпостовой дизельный сварочный агрегат Shindaiwa DGW500. Cварочный ток /ПВ%: 480amp/39.2V/60%. Топливный бак:63л. Размеры: (Д)1680-(Ш)700-(В)950мм, 613кг сухой |  | шт | 2
290 | Трансформаторы ТДМ-503 напряжение питания - 380В число фаз подключения -2 макс. Потребляемая мощность - 34 кВа, пределы регулирования сварочного тока 100-500 А, номинальный сварочный ток -500А, Д.электронной проволки 3-8мм, прдолжительность включения 60%, масса -120 кг, габариты -51х50х59см |  | шт | 2
291 | Принадлежности к сварочному оборудованию
291.1 | Резак монтажный воздушно-дуговой РВД м 500 |  | шт | 2
291.2 | Универсальные выпрамители Модель ВДУ-506, напряжение 330/3В, макс. Потребляемая мощность ток 41 кВа, номинальный сварочный ток 500А, пределы регулирования сварочного тока 50-500А, Д.электр. Проволки -2-7мм. Продолжительность включения 60% масса 290 к, габариты 88х62х108см |  | шт | 2 | 120
291.3 | Универсальные выпрамители Модель ВДУ-601, напряжение 330/3В, номинальный сварочный ток 630А, пределы регулирования сварочного тока 60-630А, Д.электр. Проволки -2-8мм. Продолжительность включения 60% масса 305к, габариты 83х62х108см |  | шт | 2
291.4 | Универсальные выпрамители Модель ВД2х315, напряжение 330/3В, номинальный сварочный ток 315А, Д.электр. Проволки -2-6мм. Продолжительность включения 60% масса 175кг, габариты 73х63х80 |  | шт | 2
292 | Двигатель <<ATLAS COPCO>> модели XAS 77 Dd, XAS180 Dd. Модель-Deutz D2011L03, Масленный термостат, масленная охлаждение, стартер, Объем двигателя -2.332л. Цилиндр -3, объем цилиндра -94мм, поршин -3, вкладыш - шатун комплект (стандарт), кольца (комплект) Масса-1060кг |  | шт | 1
Метизы
293 | Болты с гайками шестигранной головкой кл точ А кл проч 5.8 с покр 01 толщ 6мкм ГОСТ 7805-70
293.1 | М-12 |  | шт | 1000
293.2 | М-14 |  | шт | 1000
293.3 | М-16 |  | шт | 1100
293.4 | М-18 |  | шт | 1000
293.5 | М-20 |  | шт | 1100
293.6 | М-24 |  | шт | 1000
293.7 | АМ 16х100 |  | шт | 100
293.8 | АМ 20х120 |  | шт | 100
294 | Шпильки+2 гайки
294.1 | М-12 |  | шт | 1000
294.2 | М-14 |  | шт | 1000
294.3 | М-16 |  | шт | 1100
294.4 | М-18 |  | шт | 1000
294.5 | М-20 |  | шт | 1100
294.6 | М-24 |  | шт | 1000
294.7 | АМ-16-25 |  | шт | 400
294.8 | АМ 20-25 |  | шт | 400
294.9 | АМ 16-25 |  | шт | 200
295 | Шпилька БМ ГОСТ 9064-75 16х90 III. 3 ГОСТ 9066-75/ ГайкаАМ16.25.III.1 |  | шт | 400
296 | Шпилька БМ ГОСТ 9064-77 18х120.22.35.III.1 ГОСТ 9066-75 / ГайкаАМ18.25.III.1 |  | шт | 200
297 | Шпилька БМ ГОСТ 9064-76 20х120.40.35.III.1 ГОСТ 9066-75 / ГайкаАМ20.25.III.1 |  | шт | 400
298 | Шпилька БМ ГОСТ 9064-7522х120 III. 3 ГОСТ 9066-75/ ГайкаАМ22.25.III.1 |  | шт | 100
Подшипники
Подшибник ГОСТ 8338-75
299 | Подшипник №305А |  | шт. | 6
300 | Подшипник №306 |  | шт. | 6
301 | Подшипник №307 |  | шт. | 17
302 | Подшипник №308 |  | шт. | 14
303 | Подшипник №309 |  | шт. | 6
304 | Подшипник №312 |  | шт. | 4
305 | Подшипник №214 |  | шт. | 4 | 120
306 | Подшипник №412 |  | шт. | 4
307 | Подшипник №310 |  | шт. | 4
308 | Подшипник №313 |  | шт. | 8
309 | Подшипник №317 |  | шт. | 2
310 | Подшипник №320 |  | шт. | 2
311 | Подшипник №314 |  | шт. | 12
312 | Подшипник шариковый радиальный однорядный 308 ГОСТ 8338-75 |  | шт. | 2
313 | Подшипник роликовый с коротким цилиндрическими рамками 2314 ГОСТ 5377-79 |  | шт. | 2
314 | Подшипник роликовый с коротким цилиндрическими рамками 2317 ГОСТ 5377-79 |  | шт. | 2
315 | Подшипник роликовый с коротким цилиндрическими рамками 2322 ГОСТ 5377-79 |  | шт. | 2
316 | Подшипник шариковый радиально-упроный с 2мя внутренними кольцами друг к другу 3086313 ГОСТ 8332-78 |  | шт. | 8
Резервуарное оборудование
317 | Регулирующие клапаны DN 200 PN16 |  | шт | 6
318 | Пневмоприводные задвижки DN 200 PN16 |  | шт | 34
319 | Пневмоприводные запорные клапаны DN 150 PN16 |  | шт | 6
320 | Стальные тросы 5 мм |  | метр | 500
321 | Клапан дыхательный КДС - 1500 ТУ-3689-038-10524112-01
321.1 | КДС - 1500/250 |  | шт | 32
321.2 | КДС - 1500/350 |  | шт | 80
Набивка и прокладки
322 | Набивка сальниковая ГОСТ 2573-003
322.1 | 6х6 |  | кг | 4
322.2 | 10х10 |  | кг | 32
322.3 | 14х14 |  | кг | 40
322.4 | 12х12 |  | кг | 4
322.5 | 16х16 |  | кг | 80
322.6 | 18х18 |  | кг | 30
322.7 | 20х20 |  | кг | 10
322.8 | 22х22 |  | кг | 10
323 | Набивка сальниковая хлопчатобумажная, графитированная TDS 5152-84ВАГ
323.1 | Д4мм |  | кг | 100
323.2 | Д6мм |  | кг | 100
323.3 | Д8мм |  | кг | 100
323.4 | Д10мм |  | кг | 100
323.5 | Д12мм |  | кг | 100
324 | Набивка сальниковая асбестовая суспензией фторопласта TDS 5152-84ВАГ
324.1 | Д4мм |  | кг | 100
324.2 | Д6мм |  | кг | 100
324.3 | Д8мм |  | кг | 100
324.4 | Д10мм |  | кг | 100
324.5 | Д12мм |  | кг | 100
325 | Паронит общего назначения ГОСТ 481-80 марки ПОН-Б, в том числе: ГОСТ 481-80
325.1 | Паронит 3,0 мм |  | кг | 970
325.2 | Паронит 1,0 мм |  | кг | 28
325.3 | Паронит 4,0 мм |  | кг | 1340
325.4 | Паронит 2,0 мм |  | кг | 28 | 120
326 | Пластина техническая ТМКЩ,МБС
326.1 | 5мм |  | кг | 100
326.2 | 10мм |  | кг | 100
327 | Манжети для УСН |  | шт | 1000
328 | Бельтинг арт 2030,ширина 1000мм,толщина 2мм,плотность 930г/м2 |  | п/м | 120
Насосно-компрессорное оборудование
329 | Центробежный насос с эл двигателем в сборе модели СR15-14A-F-AE HQQE, Производительность 16м³/час напор H-192м, эл двигатель MG 160 MB2-42FF300-Н3,, 50 Hz P2 11 KW, U=380V I=20,8A, 2940-2950 об/мин. Изготовитель: Grundfos (Германия) |  | шт. | 4
330 | Вертикальный насос с эл двигателем в сборе модели типа СRТ2 -2A-F-A-AUUE. Эл двигатель: А96100301 р10407 IP55 CLF P2, 370 кW №85805102; 60Hz:U220-225D/380-440v; n 3410-3470 min изготовитель: Grundfos (Германия) |  | шт. | 4
331 | Вертикальный насос с эл двигателем в сборе модели типа СR 4-100A-F-A-AUUE (аналог зав. №85805908, 1998 г.изг., эл двигатель P 2,2kW, NO85805908, 50Hz, U=220V, 2860-2890 об/мин), изготовитель: Grundfos (Германия) |  | шт. | 4
Насосно-компрессорное оборудование
332 | Вытяжной вентилятор Ԛmax=800m³/s BDTX 200-B "BAHÇIVAN" , 2-2, PX-2 |  | шт. | 2
333 | Вытяжной вентилятор Ԛmax=420m³/s BDTX 150-B "BAHÇIVAN" , 2-2, PX-2 |  | шт. | 2
334 | вытяжной вентилятор Ԛmax=1000m³/s BDTX 250-А "BAHÇIVAN" , 2-1, PX-1 |  | шт. | 1
335 | Вытяжной чердачный вентилятор Ԛmax=7500m³/s BRF-V500 "BAHÇIVAN" , 2-4, PX-4 |  | шт. | 6
336 | Настенный воздушный вентилятор Ԛmax=3500m³/s B6РАМ 350-V500 "BAHÇIVAN" , 2-3, PX-3 |  | шт. | 3
На материалы и запчасти по системе "SCADA" к дизель генераторам
Дизель - генератор FG Wilson P40P3 PW10CAE AT163
337 | Маслянный фильтр Perkins Powerpart |  | шт. | 4
338 | Топливный фильтр WAETR Separator Perkins Powerpart |  | шт. | 4
339 | Зарядные устройства для аккумулятора CCL Computronic Control LTD |  | шт. | 4
340 | Ремень Perkins |  | шт. | 4
341 | Свечи |  | шт. | 1
Дизель - генератор Wilson ХР 150Е
342 | Маслянный фильтр Perkins Powerpart |  | шт. | 2
343 | Топливный фильтр WAETR Separator Perkins Powerpart |  | шт. | 2
344 | Зарядные устройства для аккумулятора CCL Computronic Control LTD |  | шт. | 1
345 | Ремень Perkins |  | шт. | 2
346 | Установка для рециркуляции, тип RECOSTAR 65 Universal, серия №080003900103, 2008 г.изг., изготовитель: STARLINGER & CO Ges.m.b.H (AUSTRIA), запчасти:
Запасные части по механике и расходные материалы:
346.1 | Контрнож (Counter knife), Art. № Z3K- 06943B черт. № DRAC-11060F |  | шт. | 2
346.2 | Контрнож (Counter knife), Art. № Z3K- 06944A черт. № DRAC-11060F |  | шт. | 2
346.3 | Роторный нож, Art. № Z4K- 06546 черт. № DRAC-11050A |  | шт. | 120
346.4 | О- образный уплотнитель (O-ring line), D5, Art. № ATOR- 01111 черт. № DRLU-12010A |  | шт. | 8
346.5 | Контрнож (Counter knife), Art. № Z3K- 06327E черт. № DRAC-11060F |  | шт. | 8
346.6 | Cиликоновый спрей 400мл, ROCOL, Art. № PRAHCO-01045 |  | шт. | 80
346.7 | Вакууметрический манометр, (Vakuum meter), D63 (G1/4), -1 -0 bar, Art. № APXZ- 01002 чертёж № DRLU-12010A |  | шт. | 2
346.8 | Шнек (BARRIERSCREW 65-12-4), Art. № Z1R- 09586A черт. № DRIU-08022A |  | шт. | 1
346.9 | Подшипник D125/D200/52, Art. № ALРR-01061, черт. №DRAC-11020G |  | шт. | 4
346.10 | Подшипник D15/D32/9, Art. № ALRK-01304, черт. №DRHC-17030B |  | шт. | 20 | 120
346.11 | Клиновой ремень SPА*1307, Art.№ ААRK-01085, черт. №DRIU-20130A |  | шт. | 4
346.12 | Уплотнительное кольцо NW 100/1mm, Art. № АDRS-01050, черт. № DRIU-21020A |  | шт. | 10
346.13 | Соединительный хомут ОК 100, черт. № DRIU-21020A |  | шт. | 10
347 | Установка для нанесения покрытий, тип StacoTEС 1500/90, серия №10 00102 00150, 2010 г.изг., изготовитель: STARLINGER & CO Ges.m.b.H (AUSTRIA), запчасти:
Запасные части по механике и расходные материалы:
347.1 | Пневматические дисковые тормоза, D250mm, Code A50.2, Art. № AABL-01018 черт. №DECB-01015I |  | шт. | 4
347.2 | Переходник AABL-01018, D35mm Art. № AABL-01019 черт. №DECB-01015I |  | шт. | 4
347.3 | Пластина, Art. № Z3U-02104 черт. №DEEL-05013B |  | шт. | 4
347.4 | Вращающееся соединение для шланга, OD8-OU(G1/8), Art. № APZV-01389 черт. №DECB-01040A |  | шт. | 62
347.5 | Подшипник, D15/D42/19, Art. № ALSK-01007 черт. №DECB-02129B |  | шт. | 2
347.6 | Регулятор воздуха с фильтром и манометром, NL4 (G 1/2), Code V1, Art. № APWE-01080 черт. №DECB-02150H |  | шт. | 4
347.7 | Гайка (Ball screw), Set D16, Art. № ALLS-01032 черт. №DECB-02129B |  | шт. | 2
347.8 | Подшипник (Angular ball bearing), D15/D42/19, Art. № ALSK-01007 черт. №DECB-02129B |  | шт. | 2
347.9 | Без головочный болт (Headless screw), M4 X 12, Art. № ANSG-03038черт. №DECB-02095A |  | шт. | 40
347.10 | Чистящая шерсть (Cleaning wool "Scotch- brite"), Length 10.000 mm, Art. № AHWR-01033 черт. №DECB-10051I |  | шт. | 20
347.11 | Силиконовый шланг (Silicone hose), D190 X 3 X 1700mm / BLUE, Art. № AZHM-01309 черт. №DECB-21050 |  | шт. | 4
348 | Конверсионная линия сборки клапанных мешков, тип ad*starKON 60, серия №10 000 60 000 36, 2010 г.изг., изготовитель: STARLINGER & CO Ges.m.b.H (AUSTRIA), Spare part catalogue M.C. No.:2010 00060 00036 запчасти:
Запасные части по механике и расходные материалы:
348.1 | Фланцевый подшипник, D30, Art. № ALFL-01087 черт. №DKSB-03010F |  | шт. | 10
348.2 | Самоцентрующийся подшипник SY 35 FM, Art. № ALST-01051черт. №DKSB-04030H |  | шт. | 6
348.3 | Радиальный шарикоподшипник, D30/D72/19, Art. № ALRK-01353черт. №DKSB-08005D |  | шт. | 20
348.4 | Цилиндр с коротким ходом, D80 X 15, Art. № APCD-01340 черт. №DKSB-08016B |  | шт. | 6
348.5 | Шарикоподшипник, D30/D62/23,8, Art. № ALSK-01004 черт. №DKSB-08016B |  | шт. | 10
348.6 | Радиальный шарикоподшипник, D45/D85/19, Art. № ALRK-01341черт. №DKSB-08020K |  | шт. | 10
348.7 | Шестерня _Z-50_M4, Art. № Z3T-03469Aчерт. №DKSB-08020K |  | шт. | 4
348.8 | Шестерня _Z-51_M3, Art. № Z3T-03468Aчерт. №DKSB-08020K |  | шт. | 4
348.9 | Радиальный шарикоподшипник, D8/D22/7, Art. № ALRK-01342черт. №DKSB-08021F |  | шт. | 20
348.10 | Цилиндр, Art. № Z1W-10071Aчерт. №DKSB-08025I |  | шт. | 4
348.11 | Шестерня_Z-25_M4, Art. № Z3T-03406Aчерт. №DKSB-08025I |  | шт. | 4
348.12 | Шестерня_Z-25_M4, Art. № Z3T-03421черт. №DKSB-08025I |  | шт. | 4
348.13 | Пресс- барабан, Art. № Z2C-04784 черт. №DKSB-08030D |  | шт. | 2
348.14 | Радиальный шарикоподшипник, D35/D72/17, Art. № ALRK-01348черт. №DKSB-08030D |  | шт. | 10
348.15 | Шестерня_Z-50_M4, Art. № Z3T-03416Aчерт. №DKSB-08030D |  | шт. | 4
348.16 | Шестерня_Z-33_M4, Art. № Z3T-03715черт. №DKSB-08035С |  | шт. | 4
348.17 | Редукторная шестерня _Z-34_M-3 Art. № Z3T-03714черт. №DKSB-08035С |  | шт. | 4
348.18 | Стопорное кольцо A 40, Art. № AVSR-01010черт. №DKSB-08040D |  | шт. | 20
348.19 | Стопорное кольцо J 68, Art. № AVSR-02023черт. №DKSB-08040D |  | шт. | 20
348.20 | Стопорное кольцо A 30, Art. № AVSR-01026черт. №DKSB-08040D |  | шт. | 20
348.21 | Радиальный шарикоподшипник, D40/D80/18, Art. № ALRK-01349черт. №DKSB-08040D |  | шт. | 16
348.22 | Радиальный шарикоподшипник, D40/D68/15, Art. № ALRK-01351черт. №DKSB-08040D |  | шт. | 16 | 120
348.23 | Вращающееся соединение, G3/4", Art. № ADFI-01498черт. №DKSB-10025G |  | шт. | 12
348.24 | Пресс- барабан, Art. № Z3C-04857Aчерт. №DKSB-10030D |  | шт. | 3
348.25 | Плавающая головка с внутренней резьбой, M8, Art. № APBK-01037черт. №DKSB-10031C |  | шт. | 4
348.26 | Радиальный шарикоподшипник, D35/D62/14, Art. № ALRK-01350 черт. №DKSB-10035B |  | шт. | 8
348.27 | Редукторная шестерня_Z-20_M-4, Art. № Z3T-03415Aчерт. №DKSB-10040I |  | шт. | 4
348.28 | Радиальный шарикоподшипник, D30/D55/13, Art. № ALRK-01343черт. №DKSB-10040I |  | шт. | 6
348.29 | Радиальный шарикоподшипник, D25/D52/15, Art. № ALRK-01347черт. №DKSB-10040I |  | шт. | 16
348.30 | Радиальный шарикоподшипник, D10/D30/9, Art. № ALRK-01346черт. №DKSB-10021G |  | шт. | 20
348.31 | Цилиндр, Art. № Z1W-10090черт. №DKSB-11025E |  | шт. | 4
348.32 | Пресс- барабан стороны привода (CP- drive side), Art. № Z3C-04903черт. №DKSB-11030D |  | шт. | 4
348.33 | Радиальный шарикоподшипник, D30/D55/13, Art. № ALRK-01379черт. №DKSB-13005E |  | шт. | 24
348.34 | Стопорное кольцо A 30, Art. № AVSR-01026черт. №DKSB-13005E |  | шт. | 24
348.35 | Стопорное кольцо A 20, Art. № AVSR-01023черт. №DKSB-13005E |  | шт. | 24
348.36 | Радиальный шарикоподшипник, D20/D42/12, Art. № ALRK-01380черт. №DKSB-13005E |  | шт. | 40
348.37 | Радиальный шарикоподшипник, D25/D47/12, Art. № ALRK-01381черт. №DKSB-13005E |  | шт. | 16
348.38 | Плоский ремень 35 X 2110, Art. № AARF-01361черт. №DKSB-13005E |  | шт. | 16
348.39 | Закрывающий элемент, RS08B-1 1/2" X 5/16", Art. № AATV-01050черт. №DKSB-13010F |  | шт. | 8
348.40 | Радиальный шарикоподшипник, D40/D68/15, Art. № ALRK-01390черт. №DKSB-13015E |  | шт. | 20
348.41 | Радиальный шарикоподшипник, D12/D32/10, Art. № ALRK-01378черт. №DKSB-13020H |  | шт. | 8
348.42 | Радиальный шарикоподшипник, D20/D42/12, Art. № ALRK-01345черт. №DKSB-06501I |  | шт. | 12
348.43 | Радиальный шарикоподшипник, D50/D90/20, Art. № ALRK-01392 черт. №DKSB-05003C |  | шт. | 4
348.44 | Пневмоцилиндр, D20 X 50, Art. № APCD-01418черт. №DKSB-05005J |  | шт. | 4
348.45 | Пневмоцилиндр, D32 X 100, Art. № APCD-01422черт. №DKSB-07010J |  | шт. | 4
348.46 | Сегмент стороны привода (Segment_AS), Art. № Z4C-04890черт. №DKSB-05035F |  | шт. | 2
348.47 | Плавающая головка с внутренней резьбой, M10 X 1,25 X D10, Art. № APBK-01024черт. №DKSB-07010J |  | шт. | 16
348.48 | Пневмоцилиндр, D32 X 180, Art. № APCD-01423черт. №DKSB-07010J |  | шт. | 8
348.49 | Соединительная планка, Art. № Z4C-05013Aчерт. №DKSB-07010J |  | шт. | 32
348.50 | Плавающий рычаг, Art. № Z4A-04982Aчерт. №DKSB-07010J |  | шт. | 16
348.51 | Плавающая головка с наружной резьбой, M10, D10, Art. № APBK-01038черт. №DKSB-07010J |  | шт. | 16
348.52 | Шариковая направляющая, dw=19, Art. № ALLS-01048черт. №DKSB-07010J |  | шт. | 32
348.53 | Одинарная роликовая цепь, 10-B1 5/8" X 3/8" X 5080, Art. № AATK-01153черт. №DKSB-05415I |  | шт. | 8
348.54 | Крепёжный болт (Countersunk screw), M5 X 10 Art. № ANSE-03094черт. №DKSB-05415I |  | шт. | 200
348.55 | Ролик, M5 X 10 Art. № Z4D-00502Aчерт. №DKSB-05415I |  | шт. | 64
348.56 | Втулка скольжения, D16*D18*12, Art. № ALGL-09005черт. №DKSB-07010J |  | шт. | 56
348.57 | Радиальный шарикоподшипник, D8/D22/7, Art. № ALRK-01377черт. №DKSB-05415I |  | шт. | 64
348.58 | Шток, Art. № Z4R-11461черт. №DKSB-05415I |  | шт. | 96
348.59 | Пружина OD 16,8 Х 44,2 were D 0,8 Art. № Z4F-00542черт. №DKSB-05415I |  | шт. | 64
348.60 | Радиальный шарикоподшипник, D20/D52/15, Art. № ALRK-01391черт. №DKSB-12503G |  | шт. | 12
348.61 | Бесштоковый пневмоцилиндр, D25 X 410 mm Hub, Art. № APCL-01080черт. №DKSB-07020I |  | шт. | 4
348.62 | Предварительный нагреватель, Art. № Z2W-10313Bчерт. №DKSB-09021E |  | шт. | 2
348.63 | Подшипник с уплотнительной шайбой, D20/D47/18, Art. № ALPK-01017черт. №DKSB-02040C |  | шт. | 12
348.64 | Направляющий вал 650, Art. № Z3C-04861Bчерт. №DKSB-02045D |  | шт. | 3
348.65 | Направляющий вал 756, Art. № Z3C-04860Bчерт. №DKSB-02045D |  | шт. | 3
348.66 | Болт, M6 X 50, Art. № ANSI-02096черт. №DKSB-02070N |  | шт. | 12
348.67 | Полимерная втулка, D20 X D28 X 30, Art. № ALGL-01245черт. №DKSB-02070N |  | шт. | 4
348.68 | Фланцевый подшипник, Art. № Z3R-09930Aчерт. №DKSB-02070N |  | шт. | 1 | 120
348.69 | Радиальный шарикоподшипниk, D10/D30/9, Art. № ALRK-01382черт. №DKSB-02080K |  | шт. | 40
348.70 | Стопорное кольцо J 30, Art. № AVSR-02022черт. №DKSB-02080K |  | шт. | 20
348.71 | Держатель ножа, Art. № Z4A-04970черт. №DKSB-02095J |  | шт. | 4
348.72 | Зажим, Art. № Z4A-04972черт. №DKSB-02095J |  | шт. | 4
348.73 | Плавающая головка с внутренней резьбой, M16, D17, Art. № APBK-01029черт. №DKSB-02110L |  | шт. | 8
348.74 | Компактный цилиндр, D50 X 10, Art. № APCD-01424черт. №DKSB-02110L |  | шт. | 4
348.75 | Фланцевый подшипник, D40, Art. № ALFL-01117черт. №DKSB-02210E |  | шт. | 16
348.76 | Радиальный шарикоподшипник, D40/D80/18, Art. № ALRK-01386черт. №DKSB-02215D |  | шт. | 16
348.77 | Вращающийся зажим, 30-40 FLO, Art. № ALKL-01022черт. №DKSB-01005F |  | шт. | 4
348.78 | Вращающийся зажим, 30-40 FLW, Art. № ALKL-01034черт. №DKSB-01005F |  | шт. | 4
348.79 | Тормозная система рулона Art. № AABL-01052 MONTALVO BRAKE WITH SENSOR ANGLEчерт. №DKSB-01005F |  | шт. | 2
348.80 | Фланцевый подшипник, D50, Art. № ALFL-01100черт. №DKSB-01005F |  | шт. | 8
348.81 | Удерживащее устройство BEARING CAP, Art. № ALKL-01034 30-40 FLWчерт. №DKSB-01005F |  | шт. | 2
348.82 | Радиальный шарикоподшипник, D25/D52/15, Art. № ALRK-01396черт. №DKSB-02220B |  | шт. | 16
348.83 | Спиральная соединительная трубка для накачки валов (SPIRAL COILED AUTOMATIC TUBE ONEGOING) ID6.5*4000mm Art. № ADSL-01295черт. №DKSB-18130C |  | шт. | 10
348.84 | Устройство для накачки намоточных валов сжатым воздухом, Code =PNEU+A10-10U1, Art. № APVM-01035черт. №DKSB-18130C |  | шт. | 10
348.85 | Инструмент для выпресовки подшипников, Art. № Z4R-11087черт. №DKSB-20011C |  | шт. | 2
348.86 | Спрей для смазки, CM 1-220 SPRAY, Art. № AHCO-01121черт. №DKSB-20205C |  | шт. | 24
348.87 | Паста (Molycote paste HSC Plus), Art. № AHCT-01001черт. №DKSB-20205C |  | шт. | 2
348.88 | Двухсторонняя клейкая лента, 50 mm, Art. № AHCS-01027черт. №DKSB-20201N |  | шт. | 16
348.89 | Самоклеящаяся стеклоткань, 0,13 X 100 X 33000, Art. № AHDT-01035черт. №DKSB-20201N |  | шт. | 80
348.90 | Зубчатый ремень TOOTH BELT 15T5/1500, Art. №AARZ-01140черт. №DKSB-10022A |  | шт. | 24
348.91 | Пластина скольжения 1850х38 mm BORDER, Art. № Z4U-02438Aчерт. №DKSB-06020A |  | шт. | 10
348.92 | Ролик, Art. № Z4U-02405 черт. №DKSB-02025G |  | шт. | 32
348.93 | Гидравлический шланг (Hydraulic hose), DN8, Length 500 mm, Art. № AWZS-01115черт. №DKSB-01030A |  | шт. | 2
348.94 | Гидравлический цилиндр (Hydraulic cylinder), D50/30 - 280 HUB, Art. № AWCD-01052черт. №DKSB-01030A |  | шт. | 2
348.95 | Стопорное кольцо (Locking ring) J 28, Art. № AVSR-02002черт. №DKSB-02070N |  | шт. | 4
348.96 | Удерживающий ролик (Support roll), NATV 15, Art. № ALND-01048черт. №DKSB-12026I |  | шт. | 12
348.97 | Втулка скольжения (Sliding bush), D41/D26,1x20, Art. № Z3T-03427черт. №DKSB-12501E |  | шт. | 12
348.98 | Прижимная пластина (Pressing plate), Art. № Z2U-02338Dчерт. №DKSB-07410F |  | шт. | 2
348.99 | Прижимная пластина (Pressing plate), Art. № Z2U-02339Dчерт. №DKSB-07410F |  | шт. | 2
348.100 | Крышка распределителя (Distributor cover), Art. № Z2A-04819Fчерт. №DKSB-10020L |  | шт. | 2
348.101 | Крышка вала (Roller Cover), Art. № Z2A-04818Cчерт. №DKSB-10020L |  | шт. | 2
348.102 | Стопорное кольцо (Locking ring) J 45, Art. № AVSR-02022черт. №DKSB-10021G |  | шт. | 10
348.103 | Стопорное кольцо (Locking ring) A 25, Art. № AVSR-01003черт. №DKSB-10021G |  | шт. | 20
348.104 | Стопорное кольцо (Locking ring) A 35, Art. № AVSR-01006черт. №DKSB-10030D |  | шт. | 20
348.105 | Стопорное кольцо (Locking ring) J 72, Art. № AVSR-02030черт. №DKSB-10030D |  | шт. | 20
348.106 | Плавающая головка с внутренней резьбой (Swivel head with inside thread), M8, Art. № APBK-01037черт. №DKSB-10031C |  | шт. | 4
348.107 | Радиальный шарикоподшипник (Grooved ball bearing), D35/D62/14, Art. № ALRK-01350черт. №DKSB-10035B |  | шт. | 8
348.108 | Стопорное кольцо (Locking ring) J 62, Art. № AVSR-02028черт. №DKSB-10035B |  | шт. | 8 | 120
348.109 | Стопорное кольцо (Locking ring) J 55, Art. № AVSR-02006черт. №DKSB-10040I |  | шт. | 16
348.110 | Стопорное кольцо (Locking ring) J 42, Art. № AVSR-02007черт. №DKSB-13005E |  | шт. | 12
348.111 | Одинарная роликовая цепь (Single roller chain), RS08B-1 1/2" X 5/16" X 952,5 LG, Art. № AATK-01169черт. №DKSB-13010F |  | шт. | 4
348.112 | Одинарная роликовая цепь (Single roller chain), RS10-B1 5/8" X 3/8" X 1285,875 LG, Art. № AATK-01172черт. №DKSB-06501I |  | шт. | 2
348.113 | Одинарная роликовая цепь (Single roller chain), RS10B-1 5/8" X 3/8' ’ X 714,375 LG, Art. № AATK-01173черт. №DKSB-06501I |  | шт. | 4
348.114 | Одинарная роликовая цепь (Single roller chain), RS10B-1 5/8" X 3/8" X 1762,125 LG, Art. № AATK-01171черт. №DKSB-06501 |  | шт. | 2
348.115 | Штуцер для шланга ID19-OU(R 1/2), Art. № APZV-01247, черт. № DKSB-08025I |  | шт. | 10
348.116 | Ремень F1 45 X 1570, Art. № AARF-01364, черт. № DKSB-09010F |  | шт. | 4
348.117 | Ремень F1 20 X 2600, Art. № AARF-01386, черт. № DKSB-02080K |  | шт. | 2
348.118 | Ремень 30 X 1684, Art. № AARF-01495, черт. № DKSB-20202L |  | шт. | 2
348.119 | Хомут для шланга 20-32/ Breite=9 mm., Art. № ADSK-01070, черт. № DKSB-10026B |  | шт. | 80
348.120 | Хомут для трубы D28, Art. № ADRS-01166, черт. №DKSB-10026B |  | шт. | 50
348.121 | Хомут для шланга 40-60, Art. № ADSK-01031, черт. № DKSB-10026B |  | шт. | 10
348.122 | Пневматический шланг IND6 X AUD8, Art. № ADSL-01053, черт. №DKSB-05420D |  | м. | 20
348.123 | Соединение для шланга OD8- OU (G 1/8), Art. № APZV-01384, черт. №DKSB-07015F |  | шт. | 50
348.124 | Уплотнительное кольцо AU D26,5 X 45 WIRE D1,5, Art. № ATFD-01130, черт. №DKSB-02070N |  | шт. | 1
348.125 | Воздушный нагреватель Art. № AIHR-01028 P=17kW U=3*400Vчерт. №DKSB-12505E |  | шт. | 3
348.126 | Вакуумные присоски, D30 X 34, Art. № APXD-01013 черт. №DKSB-07015F |  | шт. | 1000
348.127 | Резиновый амортизатор B, Art. № Z4D-00493 черт. №DKSB-05420D |  | шт. | 500
348.128 | Магниты PERMANET RING SEGMENT D26 X D10 X 3, Art. № ATMG-01025 черт. №DKSB-05420D |  | шт. | 200
348.129 | Плоский ремень 35 X 2110, Art. № AARF-01361 черт. №DKSB-13005E |  | шт. | 2
348.130 | Пневматический целиндр D20x50 APSD-01391 |  | шт. | 2
348.131 | Плоский ремень 250 X 1810, Art. № AARF-01363 черт. №DKSB-13015E |  | шт. | 8
348.132 | Вращающееся соединение, G3/4", Art. № ADFI-01498черт. №DKSB-10025G |  | шт. | 5
349 | Прецизионная мотальная машина, тип STACOFIL 200XE, серия №200108/2, 2008 г.изг., изготовитель: GEORG SAHM GmbH & Co. KG (GERMANY), Spare part catalogue M.C. No.: 200108 запчасти:
Запасные части по механике и расходные материалы:
349.1 | Пружина, D2,2/D38X26, Art. № Z4F-00525черт. №DSEC-03002 |  | шт. | 40
349.2 | Редукторная шестерня (Gear wheel), Z=19 M=1,75, Art. № Z4U-02216черт. №DSEC-09001D |  | шт. | 32
349.3 | Редукторная шестерня (Gear wheel), Z=23 M=1,75, Art. № Z4U-02045Dчерт. №DSEC-09001D |  | шт. | 32
349.4 | Редукторная шестерня (Gear wheel), Z=19 M=1,75, Art. № Z4U-02073Dчерт. №DSEC-09001D |  | шт. | 32
349.5 | Воздушный шланг (12 BAR) IND13 X AUD19, Art. № ADSK-01019, черт. №DSEX-11001E |  | м. | 100
349.6 | Переходник для быстрого соединения, G 1/4, Art. №APZV-01077, черт. №DSEC-09001D |  | шт. | 4
349.7 | Быстрое соединение, D13, Art. №ADVS-01018, черт. №DSEX-11001E |  | шт. | 12
349.8 | Ручка тормоза Art. №Z2А-03870I, черт. №DSEA-06001E |  | шт. | 20
349.9 | Пружина зонда Art. №Z4F-00485А, AUD11.25*29.5 DRAHT D1.25 черт. №DSEA-06001E |  | шт. | 10
349.10 | Пружина Art. №Z4F-00049D D0.5*D3.5*80, черт. №DSEС-06001D |  | шт. | 100
349.11 | Радиальный шарикоподшипник, D25/D47/12, Art. № ALRK-01015 черт. №DSEС-07001Е |  | шт. | 20
349.12 | Радиальный шарикоподшипник, D12/D28/8, Art. №ALRK-01026, черт. №DSEС-07102 |  | шт. | 10
349.13 | Радиальный шарикоподшипник, D4/D13/5, Art. № ALRK-01308 черт. №DSEС-03003A |  | шт. | 40
349.14 | Быстрое соединение, R 1/2" AG, DN 7,2 Art. №ADSV-01003, черт. №DSEX-11001E |  | шт. | 10 | 120
349.15 | Фиксатор шланга 13-20 / breite = 9 mm, Art. № ADSК-01003 черт. №DSEX-11001E |  | шт. | 40
349.16 | Радиальный шарикоподшипник, D15/D32/8, Art. №ALRK-01329, черт. №DSEС-07102 |  | шт. | 6
350 | Продольно резальный станок, тип slitTEC 700, серия №10 00079 00033, 2010 г.изг., изготовитель: STARLINGER & CO Ges.m.b.H (AUSTRIA), запчасти:
350.1 | Самоцентрующийся подшипник (Pillow block unit), 35 B7, Art. № ALST-01036черт. №DWWC-02004J |  | шт. | 8
350.2 | Радиальный шарикоподшипник (Grooved ball bearing), D17/D40/12, Art. № ALRK-01017черт. №DWWC-02004J |  | шт. | 8
350.3 | Прижимной мат (Coconut palm brush mat) 24 X 300, Length 1670 mm, Art. № AHDF-01037черт. №DKNA-01020F |  | шт. | 2
350.4 | Фланцевый подшипник (Flanged bearing), D35, Art. № ALFL-01036черт. №DKAA-02002F |  | шт. | 4
350.5 | Намоточный вал с пневморасширением (Pneum. expansion winding shaft), D8", width expansions 630 mm, Art. № Z2T-03293черт. №DKAA-02013 |  | шт. | 1
351 | Линия по производству нити, тип starEX 800S/90, серия №08 00031-08090, 2008 г.изг., изготовитель: STARLINGER & CO Ges.m.b.H (AUSTRIA), Spare part catalogue M.C. No.: 2008-00031-08090 запчасти:
Запасные части по механике и расходные материалы:
351.1 | Удерживатель, Art. № Z3K-06495черт. №DEEA-04011Q |  | шт. | 4
351.2 | Щетка (Brush), D90/1/2", Art. № ATBU-01004черт. №DEEA-04011Q |  | шт. | 4
351.3 | Фланцевый подшипник, D45, Art. № ALFL-01104черт. №DEEB-21007 |  | шт. | 8
351.4 | Радиальный шарикоподшипник (Grooved ball bearing), D30/D62/18, Art. № ALRK-01209черт. №DEBB-03021C |  | шт. | 8
351.5 | Подшипник скольжения, D45/D110/31, Art. № ALRK-01299черт. №DEBB-03017 |  | шт. | 8
351.6 | Редукторное колесо, Z=100 M=3 D300/25, Art. № Z4U-01457черт. №DEBA-03029B |  | шт. | 4
351.7 | Радиальный шарикоподшипник, D20/D42/12, Art. № ALRK-01300черт. №DEBB-04001 |  | шт. | 8
351.8 | Радиальный шарикоподшипник, D20/D47/14, Art. № ALRK-01040черт. №DEBB-04002B |  | шт. | 8
351.9 | Шестерня (Gear), D300, Art. № Z4T-09081Bчерт. №DEBA-03029B |  | шт. | 2
351.10 | Статорный нож (Stator knife), Z3S-00071Aчерт. №DEBC-05012F |  | шт. | 4
351.11 | Шарикоподшипник (Inclined ball bearing), D40/D80/30,2 , Art. № ALSK-01001черт. №DEBC-05012F |  | шт. | 2
351.12 | Нож (Knife), Art. № Z3S- 00070черт. №DEBC-05012F |  | шт. | 6
351.13 | Пластиковая панель (Glass plate), Art. № Z2U-02300Cчерт. №DEBB-07121D |  | шт. | 1
351.14 | Радиальный шарикоподшипник (Grooved ball bearing), D35/D72/17, Art. № ALRK-01022черт. №DEBB-07006 |  | шт. | 4
351.15 | PTFE шланг с соединением NW20 X AUD22, Art. № ADSL-01187, черт. №DEBB-07103 |  | шт. | 4
351.16 | Хомут для шланга 22-32/ Breite=12 mm., Art. № ADSK-01015, черт. №DEBB-07104A |  | шт. | 50
351.17 | Шланг 12 BAR"(3/4") IND19, Art. № ADSL-01075, черт. № DEBB-07104A |  | м. | 100
351.18 | Уплотнение вала A95 X 120 X 12, Art. №ATWD-01037, черт. №DEBB-07015B |  | шт. | 6
351.19 | О-образное кольцо IND139,37 X D2,62, Art. № ATOR- 09007, черт. № DEBB-07015B |  | шт. | 10
351.20 | Уплотнение вала A80 X 110 X 10, Art. №ATWD-01109, черт. №DEBB-07015B |  | шт. | 4
351.21 | Плоский ремень 80 X 3750, Art. № AARF-01194, черт. № DEBB-07064 |  | шт. | 2
351.22 | Ремень MICRO-V 14 PL 1333, Art. № AARK-01159, черт. № DEBB-07080B |  | шт. | 2
352 | Рулонная печатная машина, тип dynaFLEX 6, серия №10 00014 00097, 2010 г. изг., изготовитель: STARLINGER & CO Ges.m.b.H (AUSTRIA), Spare part catalogue M.C. No.: 2010 00014 00097 запчасти:
Запасные части по механике и расходные материалы:
352.1 | Ролик (Roller), Art. № Z3C-04817Aчерт. №DKDB-05007B |  | шт. | 20
352.2 | Радиальный шарикоподшипник (Grooved ball bearing), D40/D80/21, Art. № ALRK-01306черт. №DKDB-06007B |  | шт. | 20 | 120
352.3 | Компактный цилиндр и магнит (Compact cylinder and magnet), D63 X 10, Art. № APCD-01333черт. №DKDB-06007B |  | шт. | 24
352.4 | Радиальный шарикоподшипник (Grooved ball bearing), D60/D95/18, Art. № ALRK-01021черт. №DKDB-02050B |  | шт. | 24
352.5 | Корпус фланцевого подшипника (Housing for flange bearing), D55, Art. № ALFL-01065черт. №DKDP-01004A |  | шт. | 4
352.6 | Подшипник (Ball joint bearing), D60/D110/28, Art. №ALPR-01003черт. №DKDP-01004A |  | шт. | 4
352.7 | Радиальный шарикоподшипник (Grooved ball bearing), D70/D125/24, Art. № ALRK-01169черт. №DKDP-01007D |  | шт. | 8
352.8 | Компактный цилиндр одиночного действия (Compact cylinder-single acting), D32 X 40, Art. № APCE-01008черт. №DKDP-01007D |  | шт. | 8
352.9 | Пневмоцилиндр и магнит (Pneumatic cylinder with magnet), D40 X 30, Art. № APCD-01247черт. №DKDP-01009D |  | шт. | 8
352.10 | Двухсторонняя клейкая лента (Double sided adhesive tape), TESAPRINT 0,11 X 310 MM(1Stk=ROLL 25m), Art. № AHCS-01140черт. №DKDB-05060C |  | шт. | 6
352.11 | Боковое уплотнение Chamber seal HB Standart, Art. № AZFD- 01006черт. №DKDB-05060C |  | шт. | 600
352.12 | Ремонтный комплект для силиконового шланга (Repair set. f. silicone tube), Art. № AZHM-01255черт. №DKDB-05060C |  | шт. | 12
352.13 | Ролик анилокс, ANILOX ROLLER D108, AW 850mm, 80L/cm, 60°, Art. № Z2O-02840чертеж №DKDB-06015 |  | шт. | 12
352.14 | Шланг для горячей воды (1/2") IND13 X AUD20 Art. № ADSL-01153, черт. № DKDB-05041А |  | м. | 120
352.15 | Полиуретановый гибкий шланг IND4 X AUD6, Art. № ADSL-01106, черт. №DKDB-06030A |  | м. | 50
352.16 | PVC шланг IND20 X AUD26,8, Art. № ADSL-01041, черт. № DKDB-06050B |  | м. | 16
352.17 | Фиксатор шланга 22-32 / breite = 12 mm, Art. № ADSК-01041, черт. №DKDB-06050B |  | шт. | 20
352.18 | HDT-TOOTH ремень 8М-85*2000, Art. № AARZ-01046 черт. № DKDP-01012B |  | шт. | 2
352.19 | Полиуретановый гибкий шланг IND5,5 X AUD8, Art. № ADSL-01107 черт. №DKDP-01025 |  | м. | 30
352.20 | Полиамидный шланг IND6 X AUD8, Art. № ADSL-01229 черт. №DKDB-05034 |  | м. | 50
352.21 | Шланг для горячей воды (1") IND25 X AUD36,2, Art. № ADSL-01100 черт. №DKDB-05032В |  | м. | 20
353 | Ткацкие станки, тип: Alpha6, серия №08-01690-00002, 2008 г.изг., изготовитель: STARLINGER & CO Ges.m.b.H (AUSTRIA), запчасти:
353.1 | Радиальный шарикоподшипник, D50/D90/20, Art. № ALRK-01166 черт. №DWLF-07001B |  | шт. | 32
353.2 | Радиальный шарикоподшипник, D30/D55/13, Art. № ALRK-01113 черт. №DWLF-12011D |  | шт. | 52
353.3 | Радиальный шарикоподшипник, D17/D35/10, Art. № ALRK-01213 черт. №DWLF-12011D |  | шт. | 40
353.4 | Втулка, D10/56, Art. № Z4K-05259C черт. №DWLF-13004 |  | шт. | 30
353.5 | Подшипник D12/D28/8, Art.№ ALRK-01011, черт. №DWLF-04004 |  | шт. | 20
353.6 | Подшипник D20/D47/14, Art.№ ALRK-01023, черт. №DWLF-06002 |  | шт. | 10
353.7 | Подшипник D9/D26/8, Art.№ ALRK-01087, черт. №DWLA-16305E |  | шт. | 20
353.8 | VYC-00875D ALPA-6 BERARING BLOK , CONTROL LEVER |  | шт. | 365
354 | Запасные части для швейных машин типа: GNK 81300, 2011 г.изг., изготовитель: Union Special. Каталог №G230A-GR_RU:
354.1 | Поперечный петлитель для двухниточного цепного стежка, маркировка "TL", поз. №34, инв. №81311B |  | шт. | 2
354.2 | Винт №2 Part. №85 |  | шт. | 4
354.3 | Установочный винт №8 Part. №96В |  | шт. | 8
354.4 | Установочный винт №80 Part. №98 |  | шт. | 10
354.5 | Установочный винт №81 Part. №74F |  | шт. | 10 | 120
354.6 | Винт №60 Part. №99240 |  | шт. | 10
354.7 | Винт №4 Part. №94 |  | шт. | 10
354.8 | Ступенчатый винт №36 Part. №88F |  | шт. | 10
354.9 | Стопорный диск №56 Part. №81348 |  | шт. | 10
354.10 | Шариковая шпилька №51 Part. №81345 |  | шт. | 10
354.11 | Верхний расширитель для одиночного краеомёточного стежка №27 Part. №81507 |  | шт. | 3
354.12 | Швейная игла, тип 9853GA430/172 |  | шт. | 50
354.13 | Ретейнер нити "GR", поз. №22, инв. №81511 |  | шт. | 20
354.14 | Ниточный крюк "GP", поз. №28, инв. №81310 |  | шт. | 20
354.15 | Шаровой шарнир в сборе №65, Part. №81358 |  | к-т | 8
354.16 | Шаровой шарнир в сборе №74, Part. №81357 |  | к-т | 8
354.17 | Рычаг привода для верхнего расширителя №63 Part. №81339 |  | шт. | 2
354.18 | Нижний рычаг петлителя №57, Part. №81313 |  | шт. | 3
355 | Запасные части для швейных машин типа: BM111C, серия № LJ1899090/91, 2007 г.изг., изготовитель: Union Special. Каталог №PT0407-GR:
355.1 | Швейная игла, поз. №7, Part №9848GF250/100 |  | шт. | 50
355.2 | Пыльник, поз. №4, Part. №10084В |  | шт. | 4
355.3 | Масляный фильтр, Filter oil, part №671D55 |  | шт. | 4
356 | Запасные части для колонны Тех. № С-201, г.изг.1999., изготовитель KOCH-GLITSCH FRANCE SARL Chemin des Moines-B.P. 2027 13646 Arles Cedex
356.1 | Тарелки колпачковые (в комплекте с колпачками и крепежами) материал 410S., Чертёж № PL-195-02 |  | шт. | 33
357 | Запасные части для факельного хозяйства Тех.№ 032-FL-801 г.в.1999., изготовитель AIROIL-FLAREEEGAS S.A/ EUROPARC 57, RUE AUGUSTE PERRET 94042 CRETEIL CRDEX FRANCE (Особые условия: демонтаж и монтаж.)
357.1 | Оголовник FUS 42"/24 Flare Tip And. Mатериал ASTM A105. Чертёж №AFF.1666-108 |  | кт | 1
357.2 | Оголовник FN 8" Flare Tip. Mатериал ASTM A105.Чертёж №AFF.1666-108 |  | кт | 1
358 | Тех. №500-K-001 центробежный компрессор SO₂ модель: SG35C в сборе с редуктором, соединительными муфтами, электродвигателем, датчиками, маслосистемой и всеми принадлежностями которые указаны в чертеже №CEN14367/02/002 (серия №CEN14367, 2014 г.изг.), изготовитель: HOWDEN PROSECC COMPRESSORS |  | к-т. | 1
358.1 | Особые условия: Демонтаж - монтаж и пусконаладочные работы
359 | Насосно-компрессорное оборудование |  |  |  | 120
359.1 | Центробежный насос с эл двигателем в сборе модели СR15-14A-F-AE HQQE, Производительность 16м³/час напор H-192м, эл двигатель MG 160 MB2-42FF300-Н3,, 50 Hz P2 11 KW, U=380V I=20,8A, 2940-2950 об/мин. Изготовитель: Grundfos (Германия) |  | шт. | 4
359.2 | Вертикальный насос с эл двигателем в сборе модели типа СRТ2 -2A-F-A-AUUE. Эл двигатель: А96100301 р10407 IP55 CLF P2, 370 кW №85805102; 60Hz:U220-225D/380-440v; n 3410-3470 min изготовитель: Grundfos (Германия) |  | шт. | 4
359.3 | Вертикальный насос с эл двигателем в сборе модели типа СR 4-100A-F-A-AUUE (аналог зав. №85805908, 1998 г.изг., эл двигатель P 2,2kW, NO85805908, 50Hz, U=220V, 2860-2890 об/мин), изготовитель: Grundfos (Германия) |  | шт. | 4
359.4 | Насос СR-60-20. мощность-5,5 kwt, 3000 об/мин , напор-20м, Производительность - 50м3/час. изготовитель: Grundfos (Германия) |  | шт. | 2
359.5 | Насос LP 80-200/202. мощность-15 кВт, 3000 об/мин, напор -51м, Производительность 60 м3/час. изготовитель: Grundfos (Германия) |  | шт. | 2
359.6 | Насосы центробежные многоступенчатые секционные ЦНС -38-88 мощность 18,5кВт, 3000 об/мин, напор-88м, производительность -38м3/час. Изготовитель ОАО "Ливгидромаш" (Россия) |  | шт. | 2
359.7 | Насос Д200х36 мощность-37кВт, 1500 об/мин, напор -36м, производительность 200м3/час. Изготовитель ОАО "Ливгидромаш" (Россия) |  | шт | 6
359.8 | Рем.комплект торцового уплотнения ПГМ - маш ТПО-80 МПВХН на насос 1ОДНа400-210 изготовитель ООО "ПГМ маш" (Россия) |  | шт | 4
359.9 | Рем.комплект торцового уплотнения на насос 80-80СРХР250. изготовитель Flowserve (CША) |  | шт | 4
360 | Вентиляторы, радиаторы
360.1 | Вытяжной вентилятор Ԛmax=800m³/s BDTX 200-B "BAHÇIVAN" , 2-2, PX-2 |  | ШТ | 2
360.2 | Вытяжной вентилятор Ԛmax=420m³/s BDTX 150-B "BAHÇIVAN" , 2-2, PX-2 |  | ШТ | 2
360.3 | Вытяжной вентилятор Ԛmax=1000m³/s BDTX 250-А "BAHÇIVAN" , 2-1, PX-1 |  | ШТ | 1
360.4 | Вытяжной чердачный вентилятор Ԛmax=7500m³/s BRF-V500 "BAHÇIVAN" , 2-4, PX-4 |  | шт. | 6
360.5 | Настенный воздушный вентилятор Ԛmax=3500m³/s B6РАМ 350-V500 "BAHÇIVAN" , 2-3, PX-3 |  | шт. | 3
360.6 | Радиатор водяной для отопления RS500 (80х572x95). Изготовитель SIRA (Италия) |  | шт. | 10
Примечание: 1. Предлагаемые аналоги на товар и продукцию рассматриваются, наименование предлагаемой продукции указать в соответствии с маркировками заводов производителей. 2. Предоставить формы разрешения от заводов производителей, с указанием предлагаемой продукции по номенклатуре объявленного перечня. 3. В тендерном предложении предоставить полное техническое описания на русском языке бумажном и в электронном варианте. 4. Предоставить электронный вариант коммерчекого и технического предложения отделно (CD-диск или USB флешка) . 5. Включение поставляемого оборудования в Государственный реестр Туркменистана за счет ПОСТАВЩИКА. 6. УСЛОВИЯ ОПЛАТЫ: ЗА СЧЕТ СОБСТВЕННЫХ СРЕДСТВ ГК "ТУРКМЕННЕБИТ". 7. Поставщик должен предоставить информацию с официально заверенным переводом: - Уставные документы (устав); - Подробную банковскую референцию; - Справку об отсутствии задолженности от налоговых служб; - Акт или справку об аудиторской проверке (за последний квартал); - Калькуляцию цен, на предлагаемое к поставке оборудование.
Предоставляемая для ознакомления техническая информации должна содержать следующие сведения о предлагаемой продукции: 1. Точная маркировка предлагаемого оборудования (Если предлагается аналог, необходимо предоставить расшифровку маркировки) 2. Все необходимые параметры (номинальное напряжение, номинальный ток, конструктивное исполнение, климатическое исполнение, и т.п.) 3. Исполнительные чертежи с указанием установочных размеров 4. Внешний вид продукции 5. Если в состав продукции входят комплектующие, то необходимо предоставить комплектацию 6. Предоставляемая техническая информация должна быть обозначена соответствующим № позиции по ЛОТ 7. Техническая информация должна быть только на предлагаемую продукцию и соответствовать маркировке по спецификации. (не предъявлять каталоги с несколькими видами или модификациями продукции) 8. Представить разрешения на производство, сертификаты (лицензии) выданные уполномоченным органом и заверенный посольством или консульством Туркменистана в стране производителя. В случае отсутствия в тендерной предложении (пакете) запрашиваемых требований, тендерная комиссия в праве отклонить ваше предложение без официального уведомления.