## спецификация
Спецификация по Лоту №2 "Общезаводское, технологическое, буровое оборудование"
Особые условия: На основании экономической и технической целесообразности для СНПЗ,
продукция, выставленная на тендер может быть разделена по различным Поставщикам, при этом внутри пункта продукция неделима.
№/п | Наименование продукции | Марка и ГОСТ продукции | Ед. Изм | Кол-во | Сроки поставки
1 | 2 | 3 | 4 | 5
ЛОТ № 2
Трубы стальные
1 | Трубы стальные водогазопроводные из ст20 | ГОСТ550-75 |  |  | 120
1.1 | Ø76х5,5мм |  | тн | 0.9
1.2 | Ø 20х2,8 мм |  | тн | 4.36
1.3 | Ø 25х2,8 мм |  | тн | 3.73
1.4 | Ø 32х3,2мм |  | тн | 0.68
1.5 | Ø 51х3мм |  | тн | 17.75
1.6 | Ø 57х4мм |  | тн | 6.5
1.7 | Ø 368х12,25мм |  | тн | 20
1.8 | Ø 325х8мм |  | тн | 12
1.9 | Ø 1000х10мм |  | тн | 12
1.1 | Ø102х5,5мм |  | тн | 1.3
1.11 | Ø108х8мм SТ-1X2M1 |  | тн | 11.5
1.12 | Ø16х3мм st-20 |  | тн | 0.0611
1.13 | Ø25х4мм st-20 |  | тн | 3.101
1.14 | Ø32х3мм st-20 |  | тн | 1.28
1.15 | Ø38х3мм st-20 |  | тн | 2.01
1.16 | Ø42х3мм st-20 |  | тн | 34.6
1.17 | Ø57х4мм st-20 |  | тн | 2.614
1.18 | Ø57х5мм st-20 |  | тн | 3.206
1.19 | Ø76х3,5мм st-20 |  | тн | 1.877
1.2 | Ø76х4мм st-20 |  | тн | 4.119
1.21 | Ø108х4,5мм st-20 |  | тн | 3.445
1.22 | Ø133х5мм st-20 |  | тн | 2.36
1.23 | Ø133х8мм st-20 |  | тн | 4.93
1.24 | Ø28х3мм st-20 |  | тн | 0.207
1.25 | Ø76х6мм st-20 |  | тн | 1.03
2 | Отводы крутоизогнутые стальные бесшовные приварные
2,1 | Отвод 90º Ø152,4х-12,5мм | ГОСТ1050-88 | шт | 300
2,2 | Отвод 90º Ø219х10мм |  |  | 12 | 120
2,3 | Отвод90 Ø152х8мм ST.15X5M |  |  | 100
2,4 | Отвод 90º Ø108х10мм/ST-1X2M1 |  |  | 28
2,5 | Отвод 90º Ø273х-10мм |  |  | 12
2,6 | Отвод 90º Ø325х10мм |  |  | 12
2,7 | Отвод90º Ø152х10мм ST.15X5M |  |  | 28
2,8 | Отвод 180º Ø152х10мм ST-1X2M1 |  |  | 44
2,9 | Отвод 180º Ø152х8мм ST-15X5M |  |  | 56
2,10 | Отвод 90º Ø152х8мм/ST-1X2M1 | ГОСТ1050-88 | шт | 100
2,11 | Отвод 180º Ø108х-10мм ST-1X2M1 |  |  | 100
Прокат черных и качественных сталей и сплавов
3 | Сетка сталь нержавеющая Марка Х18Н10Т(ячейка 0,25 мм) | ГОСТ8239-72 | М² | 200
4 | Сталь листовая марки Ст В3 сп 5 | ГОСТ 380-88 | кг
4.1 | Лист Б-ПУ-0-4х 1500х4000 δ-4мм |  |  | 200
4.2 | Лист Б-ПУ-0-6х 1500х6000 δ-6мм |  |  | 240
4.3 | Лист Б-ПУ-0-8х 1500х6000 δ-8мм |  |  | 300
4.4 | Лист Б-ПУ-0-10х 1500х4000 δ-10мм |  |  | 400
4.5 | Лист Б-ПУ-0-16х 1500х4000 δ-16мм |  |  | 500
4.6 | Сталь тонколистовая оцинкованная сортамент по ОЦ Б-ПН-НО-0,5х1000х2000 толщина-0,5мм | ГОСТ 14918-80 | кг | 800
4.7 | Шурупы оцинкованные саморезы Ø-5мм; L-15мм | ГОСТ 14918-80 | кг | 60
4.8 | Сетка металлическая стальная из матер. 12Х18Н10Т (нержавеющая) с ячейкой 3х3мм | ГОСТ 8239-72 | кг | 0.1
4.9 | Сталь углеродистая горячекатаная круглая марки Ст – 45 обычная точность прокатки Круг В – 24мм Круг В – 30мм | хим.состав по ГОСТ 380-88, механические свойства по ГОСТ 535-88 | кг | 400 400
4.10 | Прутки бронзовые из сплава Ø 160мм, L – 350 мм Ø 120мм, L – 350мм | марка Бр05Ц5С5 по ГОСТ 613-79 круглые литые нормальной точности. ГОСТ 24301-80 | тн | 0,1 0,1
4.11 | Сталь листовая СТ-3,СП-5,Б-6 мм | 4543-71 | тн | 240
4.12 | Сталь листовая 09 Г2С | 5520-69 | тн | 40
4.13 | Сталь листовая качественная аустенитного класса марки 12Х18Н10Т. Лист Б-ПУ-О-8х1500х3000мм δ – 8мм | марка 12Х18Н10Т. ГОСТ 5632-72 | кг | 4000
4.14 | Сталь листовая горячекатная st. 3SP ᴓ1mm | ГОСТ 4543-71 | кг | 20
4.15 | Сталь листовая горячекатная st. 3SP ᴓ2mm |  | кг | 20
4.16 | Сталь круглая st.3 ᴓ60 mm |  | кг | 200
4.17 | Стальная полоса 25х4 | ГОСТ 103-57 | кг | 1000
4.18 | Стальная полоса 40х4 |  |  | 1000
Метизы (металлоизделия)
5 | Шпилька БМ 6х40.22.35.III.1/ Гайка АМ 12.25.III.1 | Материал исполнения шпилек Ст 35 по ГОСТ1050-88,ГОСТ10702-75 | к-т | 1250
5.1 | Шпилька БМ 8х50.22.35.III.1/ Гайка АМ 12.25.III.1 |  |  | 1450
5.2 | Шпилька БМ 10х60.22.35.III.1/ Гайка АМ 12.25.III.1 |  |  | 2250
5.3 | Шпилька БМ 12х80.22.35.III.1/ Гайка АМ 12.25.III.1 |  |  | 50
5.4 | Шпилька БМ 12х100.22.35.III.1/ Гайка АМ 12.25.III.1 |  |  | 1360
5.5 | Шпилька БМ 14х100.22.35.III.1/ Гайка АМ 14.25.III.1 |  |  | 1280
5.6 | Шпилька БМ 16х100.22.35.III.1/ Гайка АМ 16.25.III.1 |  |  | 1150
5.7 | Шпилька БМ 18х150.22.35.III.1/ Гайка АМ 18.25.III.1 |  |  | 1350
5.8 | Шпилька БМ 20х150.22.35.III.1/ Гайка АМ 20.25.III.1 |  |  | 1700
5.9 | Шпилька БМ 16х80.22.35.III.1/ Гайка АМ 16.25.III.1 |  |  | 1960
5.10 | Шпилька БМ 18х110.22.35.III.1/ Гайка АМ 18.25.III.1 |  |  | 1840
5.11 | Шпилька БМ 24х150.22.35.III.1/ Гайка АМ 24.25.III.1 |  |  | 880
5.12 | Шпилька БМ 27х170.22.35.III.1/ Гайка АМ 27.25.III.1 |  |  | 670
6 | Шпильки в комплекте с двумя гайками. Шпильки из стали 25Х2М1Ф в комплекте с двумя гайками. | Гост-20072-74 | к-т
6.1 | М 6х40 мм |  |  | 660
6.2 | М 8х50 мм |  |  | 960
6.3 | М 10х50 мм |  |  | 600
6.4 | М 12х70 мм |  |  | 490 | 120
6.5 | М 12х100 мм |  |  | 300
6.6 | М 14х100 мм |  |  | 610
6.7 | М 16х100 мм |  |  | 650
6.8 | М 18х150 мм |  |  | 400
6.9 | М 20х150 мм |  |  | 840
6.10 | М 22х150 мм |  |  | 400
6.11 | М 24х150 мм |  |  | 720
6.12 | М 27х170 |  |  | 520
7 | Шпильки для сырьевых т/о М 33х190 Материал 24Сr МоV 55V. | TGL 11947 | к-т | 64
8 | Гайка шестигранная AM 33 Материал 24Сr Мо5V. TGL 11948 |  |  | 576
9 | Шпильки М 33х230 Материал 24Сr МоV 5.5V. | TGL 11947 | к-т | 560
10 | Шпильки М 39х380 Mатериал 24Сr МоV 5.5V. |  |  | 1040
11 | Шпильки М 39х512 Mатериал 24Сr МоV 5.5V K-ΔLa |  |  | 832
12 | Шпильки М 33х270 Материал 24Сr МоV 5.5V. |  |  | 448
13 | Гайка шестигранная BM 39 Материал 24Сr Мо5V. | TGL 11948 | К-т | 576
14 | Гайка шестигранная BM 33 Материал 24Сr Мо5V. |  |  | 4160
15 | Болт с гайкой в комплекте из Ст35 | ГОСТ 7805-57 | К-т
15,1 | М6х40 |  |  | 1200
15,2 | М8х40 |  |  | 1600
15,3 | М10х50 |  |  | 2000
15,4 | М12х80 |  |  | 4800
15,5 | М14х80 |  |  | 1600
15,6 | М 16х120 |  |  | 800
15,7 | М 8х30 мм |  |  | 1200
15,8 | М 10х60 мм |  |  | 1600
15,9 | М 20х150 |  |  | 1650
Электроды
16 | Проволока сварочная св.-0,8 | ГОСТ 2246-60
16,1 | Ø 5мм |  | кг | 250
16,2 | Ø 3мм |  | кг | 250
17 | УОНИ13/55типЭ-50 | ГОСТ9466-75
17,1 | Ø 3мм |  | кг | 7020
17,2 | Ø 4мм |  | кг | 6300
18 | АНО-5 тип Э-42 | ГОСТ9466-75
18,1 | Ø 3мм |  | кг | 2190
18,2 | Ø 4мм |  | кг | 2800
18,3 | Электроды марки ЦЛ-11 Ø-3мм |  | кг | 1000
18,4 | Электроды марки ЦЛ-11 Ø-4мм |  | кг | 500
18,5 | Электроды марки ЭА-395 Ø 3мм |  | кг | 200
18,6 | "Аскайнак" переменный |  | пачка | 16
18,7 | Электроды для сварки меди ф-3,2 мм |  | кг | 40
18,8 | Электроды для сварки алюминия ф-3,2 мм |  | кг | 40
Задвижки
19 | Задвижка клиновая фланцевая с ручным управлением маховиком . Герметичность затвора по классу А, для жидких и газообразных нефтепродуктов. Температура рабочей среды +425ºС. Температура окружающей среды от-40+50ºС производитель фирма Гримма ГмбХ (Германия)
19,1 | Задвижка NW 50x16ND GS-C25 | TGL-7458 | к-т | 64
19,2 | Задвижка NW 50x40ND GS-C25 |  |  | 40
19,3 | Задвижка NW 150x40ND GS-C25 |  |  | 4
19,4 | Задвижка NW 150x16ND GS-C25 |  |  | 7
19,5 | Задвижка NW 100x40ND GS-C25 |  |  | 8
19,6 | Задвижка NW 100x16ND GS-C25 |  |  | 20
19,7 | Задвижка NW 80x40ND GS-C25 |  |  | 16
19,8 | Задвижка NW 80x16ND GS-C25 |  |  | 36 | 120
19,9 | Задвижка NW 200x64ND GS-C25 |  |  | 4
19,10 | Задвижка NW 200x40ND GS-C25 TGL-7458 |  |  | 32
19,11 | Задвижка NW 200x16ND GS-C25 TGL-7458 |  |  | 24
19,12 | Задвижка NW 300x16ND GS-C25 |  |  | 15
19,13 | Задвижка NW 300x40ND GS-C25 |  |  | 8
19,14 | Задвижка NW 500x16ND GS-C25 |  |  | 3
19,15 | Задвижка NW 500x40 GS-C25 |  |  | 1
20 | Задвижка стальная клиновая Фланцевая 31с18нж с выдвижным шпинделем ручным управлением | ГОСТ-10194-78 | шт
20,1 | Ду 50РУ16 |  |  | 20
20,2 | Ду 80Ру16 |  |  | 20
20,3 | Ду 100Ру16 |  |  | 20
20,4 | Ду150Ру16 |  |  | 20
20,5 | Ду50Ру40 |  |  | 20
20,6 | Ду80Ру40 |  |  | 20
20,7 | Ду100Ру40 |  |  | 20
20,8 | Ду150Ру40 |  |  | 20
20,9 | Ду 300Ру40 |  |  | 10
20,10 | Ду500Ру40 |  |  | 2
21 | Задвижка стальная клиновая с выдвижным шпенделем фланцевая с ручным управлением (ЗКЛ-2-16) 30с41нж1 Герметичность затвора-по классу А Температур от -40до 425С в комплекте с крепежом и ответными фланцами | 9544-93, | шт
21,1 | Задвижка Зкл ДУ 600 РУ 16 |  |  | 4
21,2 | ДУ 500 РУ 16 |  |  | 5
21,3 | ДУ 400 РУ 40 |  |  | 5
21,4 | ДУ 350 РУ 16 |  |  | 5
21,5 | ДУ 200 РУ 16 |  |  | 6
21,6 | ДУ 100 РУ 16 |  |  | 45
21,7 | ДУ 80 РУ 16 |  |  | 10
21,8 | Задвижка 30 с 15 нж ДУ-100 РУ-16 |  |  | 10
21,9 | Задвижка 30 с 41 нж ДУ-40 РУ-16 |  |  | 10
21,10 | Задвижка 30 с 15 нж ДУ-50 РУ-40 |  |  | 48
21,11 | Задвижка 30 с 15 нж ДУ-80 РУ-40 |  |  | 25
21,12 | Задвижка 30 с 15 нж ДУ-100 РУ-40 |  |  | 15
21,13 | Задвижка ДУ-800 РУ-10 | ГОСТ 12.2.063-81 | шт | 12
21,14 | Задвижка ДУ-600 РУ-10 |  |  | 20
21,15 | Задвижка ДУ-400 РУ-10 |  |  | 20
21,16 | Задвижка ДУ-300 РУ-10 |  |  | 10
21,17 | Задвижка зкл д-80мм | 10174-78 | шт | 24
21,18 | Задвижка зкл д-100мм |  |  | 12
21,19 | Задвижка зкл д-150мм |  |  | 12
21,20 | Задвижка зкл д-200мм |  |  | 12
21,21 | Вентили запорные иголчатые д-15мм | 10174-78 |  | 40
21,22 | Вентили запорные иголчатые д-20мм |  |  | 44
21,23 | Вентиль латунный муфтовой 15нж 56 бк | ТУ2607-1454-88 | шт | 50
21,24 | Ду 20 Ру-16 |  |  | 8
21,25 | Ду 25 Ру-16 |  |  | 8
21,26 | Ду 32 Ру-16 |  |  | 8
21,27 | Ду 15 Ру 40 |  |  | 8
21,28 | Ду 20 Ру 40 |  |  | 8
21,29 | Ду 32 Ру 40 |  |  | 8
21,30 | Вентиль бронзовый муфтовой Du-15 Ru-10 | ГОСТ 9897-67 | шт | 5
21,31 | Вентиль бронзовый муфтовой Du-15 Ru-10 |  |  | 5
21,32 | Вентиль бронзовый муфтовой Du-20 Ru-10 |  |  | 10
21,33 | Вентиль бронзовый муфтовой Du-32 Ru-10 |  |  | 45
21,34 | Вентиль бронзовый муфтовой Du-40 Ru-10 |  |  | 5
21,35 | Вентиль бронзовый муфтовой Du-50 Ru-10 |  |  | 5
21,36 | Вентиль стальной приварной14 нж 17 ст | ТУ2607-1454-88 | шт | 15
21,37 | Ду 80 Ру 40 |  |  | 8 | 120
21,38 | Ду 50 Ру 40 |  |  | 8
21,39 | Ду 32 Ру 40 |  |  | 8
21,40 | Вентиль бронзовый II-20-2512б13бк для водоуказательной колонки котла ДЕ10-14ГМ | ГОСТ-5261-74 | шт | 20
21,41 | Вентиля 19 с 27 нж ДУ-25 РУ-40 |  |  | 45
21,42 | Вентиль Ду-25 Ру64 ND GS-C25 | TGL-7458 | к-т | 20
21,43 | Вентиль Ду-15 Ру40 ND GS-C25 |  |  | 50
21,44 | Вентиль Ду-20 Ру40 ND GS-C25 |  |  | 12
21,45 | Вентиль Ду-25 Ру40 ND GS-C25 |  |  | 24
21,46 | Вентиль Ду-50 Ру16 ND GS-C25 |  |  | 25
21,47 | Вентиль Ду-15 Ру16 ND GS-C25 |  |  | 35
21,48 | Вентиль Ду-50 Ру40 ND GS-C25 |  |  | 32
21,49 | Вентиль Ду-20 Ру16 ND GS-C25 |  |  | 35
21,50 | Вентиль Ду-25 Ру16 ND GS-C25 |  |  | 40
21,51 | Вентиль кислородного баллона ВК-94 | 10616-78 | к-т | 1200
21,52 | Клапан обратный NW Ду80 Ру40 ND GS-C25 | TGL-7458 |  | 12
21,53 | Клапан обратный NW Ду100 Ру40 ND GS-C25 |  |  | 10
21,54 | Клапан обратный NW Ду150 Ру40 ND GS-C25 |  |  | 5
21,55 | Клапан обратный NW Ду200 Ру40 ND GS-C25 |  |  | 16
21,56 | Клапан обратный NW Ду50 Ру16 ND GS-C25 |  |  | 4
21,57 | Клапан предохранительный малоподемный пружинный сапковый стальной на Ду-20 Ру-16. тип: 17с11нж пружина №225 Для аммиака и другие жидкие газообразные среды | ГОСТ 19193-73 | к-т | 12
21,58 | Клапан предохранительный полноподъемный пружинный фланцевый стальной ППК4-16 на Ду-200 х300 Ру-16 тип:ППК4-16 пружина №350 Для жидких и газообразных нефтепродуктов | ГОСТ 9789-75 | к-т | 12
21,59 | Регулирующий клапан Ду80 с комплектом позисиономером. | ГОСТ9652-68 И25 С37-100 | шт | 4
21,60 | Регулирующий клапан Ду100с комплектом позисиономером. |  |  | 4
21,61 | Регулирующий клапан Ду150с комплектом позисиономером. |  |  | 4
21,62 | Клапан предохранительный полноподъемный пружинный фланцевый стальной СППК4-Р на Ду-150 х200 Ру-40 тип:СППК4-Р пружина №133 Для водяных паров | ГОСТ 9789-75 | к-т | 8
Насосно-компрессорное оборудование
22 | Выброизоляторы пружинные ТИП ДО-38 ДО-39 ДО-40 ДО-41 ДО-42 | ГОСТ 14963-78 | к-т | 10 10 10 10 10 | 180
23 | Испарительный пакет для блока КУ-2З вод №166031 1980год выпуска , чертеж №1259622 | TGL-10646 | К-т | 8
24 | Чугунный оребренный радиатор от экономайзера блока КУ | TGL-3423 | К-т | 100
25 | Насос шестеренчатый Г-11-24 Рабочий объем – 56,0см Номинальная подача 72,0 л/мин Давление на выходе: Номинальная – 2,5 МПА. Максимальная – 3,0 МПА. | ГОСТ -15107-79 | шт | 2
26 | Насос поз. Н-21/1,2,3. Типа HGUR-200/4/64В-621-8 с эл. двигателем АТR-355-4 Исполнение ВЗГ Мощность эл. двг. N-185 кВт Производительность Q-225м3/ч Высота напора-205м.ст.ж. Частота вращения n-1450 об/мин. Среда: мазут. Т+3600С. Температура окружающий среды t=-20+45ºC TGL 17-745.701 | Изготовитель ФЕБ комбинат насосов и компрессоров. Основной завод: ФЕБ Пумпенверке Галле 402 Галле (Зале), Турмштрассе 94-96 ГДР Прилагается опросный лист | к-т | 3 | 180
27 | Насос поз. Н-10/1,2 Типа НК-65/125 с эл. двигателем ВАО-52-2у Исполнение ВЗГ Мощность эл. двг. N-13 кВт Производительность Q-54м3/ч Высота напора-52м.ст.ж. Частота вращения n-2950 об/мин Среда: бензин. T+900С. | Насосный завод город Сумы Прилагается опросный лист | к-т | 2
28 | Насос Н-48/1,2 Типа К-90/85 С электродвигателем АБ-2Г Исполнение В.З.Г Производительность Q -90м3/ч Мошность эл-двиг.N-37 квт Высота напора Н-85м. Частота вырашение n - 2900 об/мин Среда: Вода Т + 24С. Темпратура окружаюшие среди :Т- 20+45С. TGL 26726 | Изготовитель ФЕБ комбинат насосов и компрессоров. Основной завод: ФЕБ | шт | 2
29 | Шестеренный насос поз. ВК-1 Типа БГ-11-24-АГ С электродвигателем серии 4А Производительность Q-72л/мин Мощность N-3кВт Частота вращ. n-1450об/мин | ГОСТ15107-79 | шт | 2
30 | Станция смазочная двенадцатиотводная регулируемая типа СН5М с электроприводом, номинальная вместимость-10литр. Потребляемая мощность не более 0,09 кВт, частота вращения приводного вала стации-9,4 об/мин СН5М-41-12 | ГОСТ 3564-84 | к-т | 2
31 | Насос водяной внутреннего корпуса 0,56 кг/см2 |  | Шт | 4
32 | Насос поз. Н-3 Типа АХП-45/31 с электродвигателем АСД IIУ2 Исполнение ВЗГ Производительность Q-30м3/ч Мощность эл.двг. N-15кВт Высота напора-40м Частота вращения n-1450об/мин Среда: газоконденсат. T+400С Температура окружающей среды t=-20+45ºC | ГОСТ 10168-75 | к-т | 3
33 | Насос поз. Н-49/1,2 Типа ВКС-2-26 с электродвигателем АБ 2Г Исполнение ВЗГ Производительность Q-7.2 м3/ч Мощность эл.двг. N-4 кВт Высота напора-26м Частота вращения n-1450 об/мин Среда: вода. T+240С Температура окружающий среды t=-20+45ºC | ГОСТ 15150-69 | к-т | 2 | 180
34 | Клапан для дозировочного насоса Proмinent Sigma/2 НК S2 Ba НК (Basistup)FK 08fűr sigma HK | Производитель: prominent Dosiertechnik GmbH-69123 Heidelberg Germany | к-т | 24
35 | Насос поз.Н-52 для КУ-1 Типа KRGH-125/400/25-001 c электродвигателем KMR 180М4 Исполнение ВЗГ Производительность Ø-160 м3/ч Мощность эл.двг. N-30кВт Высота напора-35 м.ст.ж Частота вращения n-2950 об/мин Среда: хим. очищенная вода. T+240С Температура окружающей среды t=-20+45ºC TGL 26726 | Изготовитель ФЕБ комбинат насосов и компрессоров. Основной завод: ФЕБ Пумпенверке Галле 402 Галле (Зале), Турмштрассе | к-т | 2
36 | Комплект оборудование для тех. освидетельствования газовых баллонов KТОБ-3Исполнение комплекта КТОБ-3 | Россия 440060 г. Пенза пр. ПОБЕДЫ-75 | к-т | 1
37 | Система дистанционного зажигания факела СЭФ-3УI АИС 2.959.008 ФО | ГОСТ 12997-84 | к-т | 1
38 | Станки токарно – винторезные марки 1К 625 Д . | ГОСТ 18097 | шт | 1
39 | Насос водяной внутреннего корпуса | МЗ-11 | шт | 4
40 | Масляный насос |  | к-т | 4
41 | Топливоподкачивающий БНК-12ТК насос |  | к-т | 4
42 | Топливной насос |  | шт | 4
43 | Топливный фильтр |  | шт | 4
44 | Форсунки высокого давления |  | шт | 4
45 | Водяной насос внешнего контура 1,5 кгс/см2 |  | к-т | 4
46 | Генератор Г – 732 В |  | шт | 4
47 | Стартер СТ – 722 |  | шт | 4
48 | Реле – регулятор РРТ – 32 |  | шт | 4
49 | Включатель масла типа МТП – 60 |  | шт | 4
50 | Термометр ТПП2 – В или ТКП 60/3м |  | шт | 4
51 | Гильза 3Д 6 |  | шт | 2
52 | Поршень 3Д 6 |  | шт | 2
53 | Кольцо 3 Д 6 |  | к-т | 2
54 | Кольцо уплотнение 3Д 6 |  | к-т | 4
55 | Прокладка алюминиевая 3Д6 |  | шт | 2
56 | Сальник клапанный 3Д 6 |  | шт | 4
57 | Вал отбора мощности дизель 3Д6 |  | к-т | 2
58 | Реверс редуктор МЗ-11 |  | к-т | 2
59 | Графитовая щетка генератора 3Д6 |  | шт | 20
60 | Теплоэлектронагреватель для блока сушки воздуха на уч.ЦВК ТЭН-2,5к Вт |  | шт | 60
61 | Звездочка упругая муфты | 579-2-1-0-20 | шт | 2
62 | Манжета уплотнения по валу 75-100-4 | 8752-79 | шт | 2
63 | Элемент фильтрующий „Реготмас“ | ТУ-3689-004 26361511-94 | шт | 4
64 | Жиклер маслооделителя 1-2 ступени | 9833 | шт | 4
65 | Кольцо поддержания давления | 9833 | шт | 4 | 180
66 | Фильтр тонкой очистки масла |  | шт | 4
67 | Фильтр воздушный 40 м³/ м |  | шт | 4
68 | Насос Д6300/27 с эл.двигателем Производительность- 6300м3 Напор – 27м. Тип эл.двигателя А1342-10УХЛ-4 320 квт: 600 об/мин Перекачиваемая среда : ВОДА Пр-во машиностроение Россия | ГОСТ 15150-69 | к-т | 2
69 | Насос Д5000/32 с эл.двигателем Производительность- 5000м3 Напор – 32м . Тип эл.двигателя А4-400У10У3 250 квт: 600 об/мин Перекачиваемая среда : ВОДА Пр-во машиностроение Россия | ГОСТ 15150-69 | к-т | 2
70 | Насос СМ 125-80/315-4 с эл.двигателемПроизводительность 100 м3 Напор -80м Тип эл.дв.В160М4 18.5 квт1450 об/мин Перекачиваемая среда Хоз фекальный . Пр-во Россия | ГОСТ1354—82 | к-т | 2
71 | Насос ГРУ 100/25 с эл.двигателем Производительность- 1700м3 Напор – 25м. Тип эл.дв. | ГОСТ-15150-69 | к-т | 2
72 | Вентилятор типа 2ВГ-70 Производительность-1400000 м3 75 квт. 176,5 об/мин |  | к-т | 3
73 | Торцевое уплотнение типа GN-64.10.100Е для насосов поз № Н-2/1.2. Н-4/1.2. Н-6/1.2. Н-8. Н-11/1.2. Н-16/1.2. марки HGUR 200/6/64B-40 производительность-230м3/ч высота напора -270 м.ст.ж. число оборотов-1485 об/мин. среда –бензин. Т+205оС № чертежа:716041660-44 Изготовитель торцевых уплотнений: Феб Герете-унд Пумпенбау 6121 Мербельсрод/Тюр ГДР | TGL 17-745701 | шт | 24
74 | Торцевое уплотнение типа GN-64.10.60Е для насосов поз № Н-12,13,18,19/1,2 марки KRG1H-80/315/25-001 производительность-130м3/ч высота напора -79 м.ст.ж. число оборотов-2950 об/мин. среда –бензин. Т+160оС № чертежа:716-08018.1-31ч Изготовитель : Феб Герете-унд Пумпенбау 6121 Мербельсрод/Тюр ГДР | TGL 26726 | шт | 16
75 | Торцевое уплотнение к насосу типа: №поз.Н-1/1,3 производительность-450м³/час Среда-нефть Напор-280м Число оборотов-2988об/мин Мощность-500квт Рабочее давление-35кгс/см² 1. Графитовая часть с сильфоном N 163864 SID649 IS002 MP 618949 2. 2N15929 DB 648 173170 метал. част т/у 3. BW/IP BW Seals 3N04562-AO-B-649; 4N 05443-DB-B-641-188530 корпус (торц. упл.) SULZER WEISE GMBH Германия | HZZ 201-361 | шт | 16
76 | Торцевые уплотнения Т-GRLD 975.060-0.1 AVGG для насоса поз.Н-12, Н-13. | KRGIN -80-315-25-00 | к-т | 4
77 | Одинарное торцевое уплотнение PLAN 62. BSFG тм в количестве 8шт для насоса Н-10/1,2 в кол-ве 2шт | HOUTUIN cер 136/090/03 номер №44.963/44.964 | к-т | 4
78 | Одинарное торцевое уплотнение PLAN 62. BSFG тм в количестве 8шт для насоса Н-11/1,2 серийный номер №44.965/44.966 в кол-ве 2шт | HOUTUIN cерии 136/090/024 | к-т | 4
79 | Одинарное торцевое уплотнение PLAN 62. BSFG тм в количестве 12шт для насоса Н-18/1,2,3 Марки HOUTUIN cерии 136/090/032 серийный номер №44.967/44.968/44.969 в кол-ве 3шт | HOUTUIN cерии 136/090/032 | к-т | 4
80 | Торцовое уплотнение для насосов марки: SMK 2/3/13, в позиции Н 105/1,2 РО053262 | тип: RDT2-0500-16874 | К-т | 2
81 | Ремонтный комплект Н-105/1,2 к торцовому уплотнению типа:RDT2-0500-16874 | RDT2-0500-16874 | К-т | 2
82 | Торцовое уплотнение для насосов марки: SMKL 1,5/3/13, в позиции Н 140/1,2 РО053262 | тип:RDT2-0500-16997 | К-т | 2
83 | Ремонтный комплект Н-140/1,2 к торцовому уплотнению типа: RDT2-0500-16874 | RDT2-0500-16874 | К-т | 2
84 | Торцовое уплотнение для насосов марки: SMKL1 1,5/3/12, в позиции Н 203 Л/Е РО053262 | тип:DT2-0400-16876 | К-т | 4
85 | Ремонтный комплект P-203/1,2 к торцовому уплотнению типа: RDT2-0500-16997 |  | К-т | 4
86 | Торцовое уплотнение для насосов марки: SMKco 2/3/12, в позиции Н 202 A/B РО053262 |  | К-т | 2
87 | Ремонтный комплект Р-202/1,2 к торцовому уплотнению типа: RDT2-0500-16874 | тип:RDT2-0500-16874 | К-т | 2
88 | Торцовое уплотнение для насосов марки: SMK 3<4/13, в позиции Н-109 РО053262 | тип:RDT2-0600-16879 | К-т | 1
89 | Ремонтный комплект H-109/1,2 к торцовому уплотнению типа: RDT2-0600-16879 |  | К-т | 2 | 180
90 | Торцовое уплотнение для насосов марки: SMKL1 1,5/3/12, в позиции Н 204 A/B/ РО053262 | тип:SD2-0400-16880 | К-т | 2
91 | Ремонтный комплект Р-204/1,2 к торцовому уплотнению типа: SD2-0400-16880 | SD2-0400-16880 | К-т | 2
92 | Торцовое уплотнение для насосов марки: SMKL1 1,5/3/12, в позиции Н 134/1,2 РО053262 | тип:SD2-0500-16876 | К-т | 2
93 | Ремонтный комплект Н-134/1,2 к торцовому уплотнению типа: SD2-0500-16876 |  | К-т | 2
94 | Торцовое уплотнение для насосов марки: VSMKL1 1,5/3/13, в позиции Н 205 РО053262 | тип:SD2-0050-16837 | К-т | 1
95 | Ремонтный комплект Р-205 к торцовому уплотнению типа: SD2-0050-16837 |  | К-т | 2
96 | Торцовое уплотнение для насосов марки: KSMK 4/6/14A/2 в позиции Н 104/1,2 РО053262 | тип:SD2-0580-16889 | К-т | 4
97 | Ремонтный комплект H-104/1,2 к торцовому уплотнению типа: SD2-0580-16889 | SD2-0050-16837 | К-т | 4
98 | Торцовое уплотнение для насосов в позиции Н 4-102/1,2 РО053262 GMR060BLX00053000 1AA |  | К-т | 2
99 | Ремонтный комплект H-102/1,2 к торцовому уплотнению | тип: SD2-0600-16888 | К-т | 2
| Поранит |  |  |  | 120
100 | Поранит маслобензостойкий марки ПМБ | ГОСТ481-80
100,1 | Лист 1500х1500; толщина - 2 мм |  | тн | 0.8
100,2 | Лист 1500х1500; толщина – 2,5 мм |  | тн | 1.2
100,3 | Лист 1500х1500; толщина – 3 мм |  | тн | 1.5
100,4 | Лист 1500х1500; толщина – 4 мм |  | тн | 1.6
100,5 | Лист 1500х1500; толщина – 1,5 мм |  | тн | 0.8
100,6 | Лист 1500х1500; толщина – 5 мм |  | тн | 1.5
100,7 | Поранит общего назначения марки ПОН - Б. Лист 1500х1500; толщина – 0,8 мм | ГОСТ481-80 | тн | 0.5
100,8 | б = 1 мм |  | тн | 0.6
100,9 | б = 2 мм |  | тн | 1.9
100,10 | б = 3 мм |  | тн | 2.1
100,11 | б = 4 мм |  | тн | 2
100,12 | б = 5 мм |  | тн | 1.2
100,13 | МБС б-0,8мм |  | кг | 100
100,14 | МБС б-1мм |  | кг | 100
Набивка
101 | Набивка асбестовая, плетеная, пропитанная жировым антифрикционным составом на основе нефтяных экстрактов, прографиченная марки АПР-31, сквозного плетения - круглая | ГОСТ5152-84
101,1 | Ф-6 мм |  | тн | 0.6
101,2 | Ф-8 мм |  | тн | 0.6
101,3 | Ф-10 мм |  | тн | 0.5
101,4 | Ф-12 мм |  | тн | 0.7
101,5 | Ф-14 мм |  | тн | 0.5
101,6 | Ф-18 мм |  | тн | 0.5
101,7 | Ф-20 мм |  | тн | 0.5
101,8 | Ф-22 мм |  | тн | 0.5
101,9 | Ф-24 мм |  | тн | 0.5
101,10 | Пожарные рукава по длине L=20 м в сборе с наконечниками | ГОСТ472-75
101,11 | Ф-51 мм |  | п/м | 1500
101,12 | Ф-66 мм |  | п/м | 2800
101,13 | Ф-77 мм |  | п/м | 1000
102 | Шнур асбестовый АПК-31 крученный, пропитаный жировым антифрикционным составом на основе нефтяных экстрактов графитированный | ГОСТ5152-84
102,1 | Ф-2,5 мм |  | тн | 0.25
102,2 | Ф-5 мм |  | тн | 0.25
102,3 | Ф-6 мм |  | тн | 0.2
102,4 | Ф-8 мм |  | тн | 0.15
102,5 | Ф-10 мм |  | тн | 0.2
102,6 | Ф-12 мм |  | тн | 0.25
102,7 | Ф-14 мм |  | тн | 0.2
Резино-технические изделия
103 | Резина листовая маслобензостойкая степень твердости средняя шириной 1 м; длиной по 1,5 м; толщиной: | ГОСТ 7338-90
103,1 | б-2 мм |  | тн | 0.35
103,2 | б-3 мм |  | тн | 0.3
103,3 | б-4 мм |  | тн | 0.25
103,4 | б-5 мм |  | тн | 0.2 | 120
103,5 | б-8 мм |  | тн | 0.2
103,6 | б-10 мм |  | тн | 0.25
104 | Шланг резиновый напорный для воздуха и газа класса Г; МБС Ру-25 кгс/см2; длиной по 20 м. | ГОСТ18698-79
104,1 | Ф 20 мм |  | п/м | 200
104,2 | Ф 25 мм |  | п/м | 200
104,3 | Ф 32 мм |  | п/м | 240
104,4 | Ф 50 мм |  | п/м | 200
104,5 | Приводные ремни клиновые : | ГОСТ 1284-68
104,6 | РSВ-2360 |  | шт | 1560
105 | Рукава напорные с текстильным каркасом класс ПАР-1 давление 2,0 Мпа; длиной по 20 м | ГОСТ18698-79
105,1 | ф 20 мм |  | п/м | 500
105,2 | Ф 25 мм |  | п/м | 500
105,3 | Ф 38 мм |  | п/м | 500
105,4 | Ремни клиновые Б-2000 | ГОСТ-1284-68 | шт | 20
105,5 | Ремни клиновые Б-2500 |  | шт | 17
105,6 | Ремни клиновые А-1600 |  | шт | 6
105,7 | Ремни клиновые А-710 |  | шт | 11
105,8 | Ремни клиновые А-1400 |  | шт | 15
105,9 | Ремни клиновые Б-1600 |  | шт | 15
105,10 | Ремни клиновые А-1200 |  | шт | 4
105,11 | Ремни клиновые О-630 |  | шт | 2
105,12 | Ремни клиновые В-3000 |  | шт | 7
105,13 | Ремни клиновые В-2800 |  | шт | 7
105,14 | Ремни клиновые О-1128 |  | шт | 5
105,15 | Ремни клиновые О-1118 |  | шт | 12
105,16 | Ремни клиновые Б-1000 |  | шт | 6
105,17 | Ремни клиновые А-1060 |  | шт | 6
105,18 | Ремни клиновые Б-1250 |  | шт | 2
105,19 | Ремни клиновые Б-2650 |  | шт | 9
105,20 | Ремни клиновые Б-2350 |  | шт | 10
105,21 | Ремни клиновые В-4500 |  | шт | 3
105,22 | Ремни клиновые Б-1325 |  | шт | 2
105,23 | Ремни клиновые А-1250 |  | шт | 2
105,24 | Ремни клиновые Б-1900 |  | шт | 10
105,25 | Ремни клиновые 25-900Ш |  | шт | 8
105,26 | Ремни клиновые А-850 |  | шт | 12
106 | Рукава напорно-всасывающие с текстильным каркасом и металлической наплеткой (маслобензостойкие) класс "Г"; давление 25 атм; длинной по 10 м | ГОСТ18698-79
106,1 | Ф - 100 мм |  | п/м | 250
106,2 | Ф – 65 мм |  | п/м | 300
106,3 | Ф – 50 мм |  | п/м | 250
106,4 | Манжет резиновый размером 3х50х30 мм | ГОСТ14896-84 | шт | 48
106,5 | Манжет резиновый размером 60х40х10 мм |  | шт | 10
106,6 | Манжет резиновый размером 222х209х10 мм |  | шт | 10
106,7 | Манжет резиновый размером 59х50х8 мм |  | шт | 24
106,8 | Кольцо резиновое 20х25 мм | ГОСТ9833-73 | шт | 148
106,9 | Кольцо резиновое 52х60 мм |  | шт | 52
106,10 | Кольцо резиновое 42х50 мм |  | шт | 50
106,11 | Кольцо резиновое 8х12 мм |  | шт | 50
106,12 | Кольцо резиновое 26х32 мм |  | шт | 70
106,13 | Кольцо резиновое 32х40 мм |  | шт | 20
106,14 | Кольцо резиновое 44х50 мм |  | шт | 30
106,15 | Кольцо резиновое 80х64 мм |  | шт | 24
106,16 | Пробки резиновые, изготовленные из маслобензостойкой резины | ГОСТ7852-76
106,17 | № 16 |  | шт | 1000
106,18 | № 24 |  | шт | 1000
106,19 | № 32 |  | шт | 400 | 120
106,20 | № 40 |  | шт | 400
106,21 | № 54 |  | шт | 50
106,22 | Труба кислотнощелочестойкая | ГОСТ5496-78
106,23 | 1М 6х2,0 |  | м | 20
106,24 | 1М 10х2,0 |  | м | 20
106,25 | 1М 12х2,0 |  | м | 20
106,26 | Труба маслобензостойкая | ГОСТ5496-78
106,27 | 4М 8х2,0 |  | м | 50
106,28 | 4М 12х3,0 |  | м | 50
106,29 | 4М 16х3,0 |  | м | 50
106,30 | РУМ-2 | Ка32701-02 | к-т | 6
Подшипники
107 | 307 шариковый | ГОСТ--833857 | шт | 12
108 | 315 роликовый | TGL-2988 | шт | 36
109 | 208 шариковый | ГОСТ--833857 | шт | 12
110 | 6208 шариковый | TGL-2981 | шт | 12
111 | 6209 шариковый | TGL-2981 | шт | 12
112 | 7309 шариковый конический | TGL-2988 | шт | 12
113 | 309 роликовый | TGL-2988 | шт | 12
114 | 310 роликовый | TGL-2984 | шт | 8
115 | 22309 двухрядный роликовый | TGL-2982 | шт | 60
116 | 6222 шариковый | TGL-2980 | шт | 60
117 | 318 шариковый | TGL-2988 | шт | 20
118 | 7315 шариковый конический | TGL-2890 | шт | 12
119 | 7311 шариковый конический | TGL-2890 | шт | 12
120 | NU 311 роликовый | TGL-2890 | шт | 20
121 | 22232 K GDR двухрядный роликовый | TGL-2890 | шт | 12
122 | 7314 шариковый конический | ГОСТ--833857 | шт | 20
123 | NU 314 роликовый | TGL-2988 | шт | 20
124 | 6414 шариковый | TGL-2988 | шт | 8
125 | 317A шариковый | ГОСТ--833857 | шт | 24
126 | 101 шариковый | ГОСТ--833857 | шт | 20
127 | 309 шариковый | ГОСТ--833857 | шт | 24
128 | 6309 шариковый | TGL-2988 | шт | 24
129 | 304 шариковый | ГОСТ--833857 | шт | 4
130 | 203 шариковый | ГОСТ--833857 | шт | 4
131 | SKF 7315 BESSBJ AUSTRIA 177Y шариковый конический | TGL-2890 | шт | 20
132 | SKF 7311B.UA BESSBJ AUSTRIA 177Y шариковый | TGL-2890 | шт | 20
133 | 6314 шариковый | ГОСТ--833857 | шт | 24
134 | 6312шариковый | ГОСТ-8338-57 | шт | 20
135 | 306 | ГОСТ-8338-57 | шт | 12
136 | 205 | ГОСТ-8338-57 | шт | 15
137 | 310 | ГОСТ-8338-57 | шт | 20
138 | 108 | ГОСТ-8338-57 | шт | 5
139 | 209 | ГОСТ-8338-57 | шт | 5
140 | 303 | ГОСТ-8338-57 | щт | 40
141 | 80309 | ГОСТ-8338-57 | шт | 6
142 | 211 | ГОСТ-8338-57 | шт | 12
143 | 212 | ГОСТ-8338-57 | шт | 23
144 | 8322 | ГОСТ-6874-54 | шт | 10
145 | 8105 | ГОСТ-6874-54 | шт | 5
146 | 2234 | ГОСТ-8328-57 | шт | 5
147 | 50307 | ГОСТ-8328-57 | шт | 10
148 | 213 | ГОСТ-8328-57 | шт | 16
149 | 207 | ГОСТ-8328-57 | шт | 44
150 | 46115 | ГОСТ-8328-57 | шт | 10
151 | 2317 |  | шт | 100
152 | 317 |  | шт | 120 | 120
153 | 2314 |  | шт | 100
154 | 314 |  | шт | 124
155 | 6316 |  | шт | 32
156 | 319 |  | шт | 8
157 | 2319 |  | шт | 8
158 | 2324 |  | шт | 10
159 | 6324 |  | шт | 9
160 | 2312 |  | шт | 53
161 | 312 |  | шт | 50
162 | 180205 |  | шт | 12
163 | 180202 |  | шт | 40
164 | 180206 |  | шт | 23
165 | 180207 |  | шт | 20
166 | 2326 |  | шт | 15
167 | 326 |  | шт | 15
168 | 2322 |  | шт | 100
169 | 322 |  | шт | 100
170 | 315 |  | шт | 8
171 | 2310 |  | шт | 10
172 | 311 |  | шт | 20
173 | 2311 |  | шт | 5
174 | 309 |  | шт | 70
175 | NU 328 |  | шт | 10
176 | 6230 |  | шт | 5
177 | 180310 |  | шт | 100
178 | 60312 |  | шт | 100
179 | 180309 |  | шт | 50
180 | 180607 |  | шт | 20
181 | 201 однородный шариковый | ГОСТ--833857 | шт | 4
182 | 180306 однородный шариковый | ГОСТ--833857 | шт | 16
183 | 1608 двухрядный шариковый | ГОСТ--833857 | шт | 20
184 | 180309 однородный шариковый | ГОСТ--833857 | шт | 20
185 | 180312 однородный шариковый | ГОСТ--833857 | шт | 20
186 | 6310 однородный шариковый | ГОСТ--833857 | шт | 20
187 | 180610 однородный шариковый | ГОСТ--833857 | шт | 20
188 | 66410 шариковый | ГОСТ-8338-57 | шт | 20
189 | 2308 двухрядный шариковый | ГОСТ-8338-57 | шт | 20
190 | 412 однородный шариковый | ГОСТ-8338-57 | шт | 40
191 | 32317 б роликовый | ГОСТ-7242-54 | шт | 80
192 | 32317 м | ГОСТ-7242-54 | шт | 80
193 | 4631 б л | ГОСТ-7242-54 | шт | 80
194 | 46414 роликовый | ГОСТ-7242-54 | шт | 30
195 | 66412 роликовый | ГОСТ-7242-54 | шт | 30
196 | 2309 | ГОСТ-8328-75 | шт | 20
197 | 32312 роликовый | ГОСТ-8338-75 | шт | 16
198 | 46413 | ГОСТ-8338-75 | шт | 10
199 | 66417 | ГОСТ-8338-75 | шт | 15
200 | 2317 | ГОСТ-8338-75 | шт | 41
201 | 313 шариковый | ГОСТ-7242-54 | шт | 24
202 | 1307 роликовый | ГОСТ-5720-51 | шт | 15
203 | 214 шариковый | ГОСТ-8338-57 | шт | 10
204 | 1607 | ГОСТ-8328-57 | шт | 10
205 | 306 однородный шариковый | ГОСТ-831-62 | шт | 20
206 | 307 однородный шариковый | ГОСТ-831-62 | шт | 80
207 | 310 однородный шариковый | ГОСТ-831-62 | шт | 20
208 | 313 однородный шариковый | ГОСТ-831-62 | шт | 12
209 | 312 однородный шариковый | ГОСТ-831-62 | шт | 25
210 | 6309 однородный шариковый | ГОСТ-831-62 | шт | 16 | 120
211 | 6214 однородный шариковый | ГОСТ-831-62 | шт | 6
212 | 6314 однородный шариковый | ГОСТ-831-62 | шт | 12
213 | 615 однородный шариковый | ГОСТ-831-62 | шт | 10
214 | 318 однородный шариковый | ГОСТ-831-62 | шт | 40
215 | 317 однородный шариковый | ГОСТ-831-62 | шт | 4
216 | 322 однородный шариковый | ГОСТ-831-62 | шт | 12
217 | 53526 радиальный двухряд.сферич. | ГОСТ-7634-56 | шт | 4
218 | 3526 радиальный двухряд.сферич. | ГОСТ-7634-56 | шт | 4
Запасные части для станочного оборудования
219 | Нож НБ32221Ф1-11-401, Ст.682С |  | шт | 6
220 | Втулка НА3222Ф1-11-050/201,Бр.В5ц5С5 |  | шт | 1
221 | Втулка НА3222Ф1-11-050/202,Бр.В5ц5С5 |  | шт | 1
222 | Втулка НА3222Ф1-22-050/201, Бр.В5ц5С5 |  | шт | 1
223 | Втулка НА3222Ф1-22-050/202,Бр.В5ц5С5 |  | шт | 1
224 | Втулка НА3222Ф1-31-050/201,Бр.В5ц5С5 |  | шт | 1
225 | Втулка НА3222Ф1-31-050/202,Бр.В5ц5С5 |  | шт | 1
226 | Пружина №116, 6х48-118 |  | шт | 12
227 | Накладка НА3222Ф1-31-201,ЦАМ10-5Л |  | шт | 3
228 | Накладка НА3222Ф1-31-202,ЦАМ10-5Л |  | шт | 1
229 | Пломба свинцовая | Гост-9559-75 | кг | 2000
230 | Резьбомер 0-50 дюймовый |  | шт | 2
231 | Резьбомер 0-50 метрический |  | шт | 2
232 | Фонарь шахтёрский | Гост-8684-85 | шт | 50
233 | Отвертки плоские | Гост-17199-71
233,1 | 5х150 |  | шт | 10
233,2 | 9х200 |  | шт | 20
233,3 | 15х300 |  | шт | 20
234 | Поскогубцы | Гост-7458-80 | шт | 65
235 | Кувалды бронзовые: 1212-0001 2-3 кг | Гост-11401-75 | шт | 20
236 | Патроны сверлильные | Гост-7467-75
236,1 | ПС-6 |  | шт | 2
236,2 | ПС-9 |  | шт | 2
236,3 | ПС-16 |  | шт | 2
237 | Ключи гаечные с открытым зевом двухсторонные Технические требования по ГОСТ 2838-80 с изм2, Исполнение по шероховатости.1 Точность повышенная Твердость46,5…51,5НRCэ (сталь40ХФА).Защитно-декоративное-Н12Х1:7811-0457: L-125мм | Гост-2839-80
237,1 | 8х10 |  | шт | 40
237,2 | 10х12 |  | шт | 90
237,3 | 12х13 |  | шт | 30
237,4 | 12х14 |  | шт | 70
237,5 | 13х14 |  | шт | 30
237,6 | 14х17 |  | шт | 40
237,7 | 17х19 |  | шт | 90
237,8 | 19х22 |  | шт | 100
237,9 | 22х24 |  | шт | 70
237,10 | 24х27 |  | шт | 70
237,11 | 27х30 |  | шт | 70
237,12 | 30х32 |  | шт | 50
237,13 | 32х36 |  | шт | 50
237,14 | 36х41 |  | шт | 50
237,15 | 41х46 |  | шт | 50
237,16 | 50х55 |  | шт | 50
237,17 | Ключи торцевые (головки) от 6мм-до 50мм | ГОСТ2839-80 | К-т | 8
237,18 | Бумага наждачная | ГОСТ3761-79 | м2 | 50
237,19 | Ножницы по металлу режущие 2809-0001 | Гост-2809-75 | шт | 17
238 | Ключ газовый (разводный)
238,1 | №1 |  | шт | 20
238,2 | №2 |  | шт | 22 | 120
238,3 | №3 |  | шт | 24
239 | Рулетки измерительные, металлический закрытый корпус второй класс точности РЗ-5, длина 20 метр с лотом | Гост-7502-80 | шт | 16
240 | Бокорезы |  | шт | 30
241 | Гайкавёрты электрические |  | шт | 2
242 | Штангенциркуль | Гост-166-63
242,1 | 0...120мм |  | шт | 15
242,2 | 0...160мм |  | шт | 10
243 | Рулетка 0…5м (самосвертывающие) | Гост-7502-80 | шт | 20
244 | Шруповёрт |  | шт | 3
245 | Отвертки плоские диэлектрические | Гост-7275-75 | шт | 25
246 | Отвёртки фигурные | Гост-7275-75 | шт | 15
247 | Станок токарно-винторезной марки 1К 625Д | Гост-18097 | шт | 1
248 | Резцы токарные универсальные | Гост-18884-73
248,1 | Проходные |  | шт | 10
248,2 | Подрезные |  | шт | 10
248,3 | Расточные |  | шт | 10
248,4 | Отрезные |  | шт | 10
249 | Плашки | Гост-9040-71
249,1 | Д-6 |  | шт | 10
249,2 | Д-8 |  | шт | 10
249,3 | Д-10 |  | шт | 10
249,4 | Д-12 |  | шт | 10
249,5 | Д-14 |  | шт | 10
249,6 | Д-16 |  | шт | 10
250 | Метчики | Гост-9150-81
250,1 | Д-6 |  | шт | 10
250,2 | Д-8 |  | шт | 10
250,3 | Д-10 |  | шт | 10
250,4 | Д-12 |  | шт | 10
250,5 | Д-14 |  | шт | 10
250,6 | Д-16 |  | шт | 10
Примечание: 1. Предлагаемые аналоги на товар и продукцию рассматриваются, наименование предлагаемой продукции указать в соответствии с маркировками заводов производителей. 2. Предоставить формы разрешения от заводов производителей, с указанием предлагаемой продукции по номенклатуре объявленного перечня. 3. В тендерном предложении предоставить полное техническое описания на русском языке бумажном и в электронном варианте. 4. Предоставить электронный вариант коммерчекого и технического предложения отделно (CD-диск или USB флешка) . 5. Включение поставляемого оборудования в Государственный реестр Туркменистана за счет ПОСТАВЩИКА. 6. УСЛОВИЯ ОПЛАТЫ: ЗА СЧЕТ СОБСТВЕННЫХ СРЕДСТВ ГК "ТУРКМЕННЕБИТ". 7. Поставщик должен предоставить информацию с официально заверенным переводом: - Уставные документы (устав); - Подробную банковскую референцию; - Справку об отсутствии задолженности от налоговых служб; - Акт или справку об аудиторской проверке (за последний квартал); - Калькуляцию цен, на предлагаемое к поставке оборудование.
Предоставляемая для ознакомления техническая информации должна содержать следующие сведения о предлагаемой продукции: 1. Точная маркировка предлагаемого оборудования (Если предлагается аналог, необходимо предоставить расшифровку маркировки) 2. Все необходимые параметры (номинальное напряжение, номинальный ток, конструктивное исполнение, климатическое исполнение, и т.п.) 3. Исполнительные чертежи с указанием установочных размеров 4. Внешний вид продукции 5. Если в состав продукции входят комплектующие, то необходимо предоставить комплектацию 6. Предоставляемая техническая информация должна быть обозначена соответствующим № позиции по ЛОТ 7. Техническая информация должна быть только на предлагаемую продукцию и соответствовать маркировке по спецификации. (не предъявлять каталоги с несколькими видами или модификациями продукции) 8. Представить разрешения на производство, сертификаты (лицензии) выданные уполномоченным органом и заверенный посольством или консульством Туркменистана в стране производителя. В случае отсутствия в тендерной предложении (пакете) запрашиваемых требований, тендерная комиссия в праве отклонить ваше предложение без официального уведомления.