## TNGIZT
На запчасти и необходимые оборудование и материалы
по Государственному концерну "Туркменнебит" (ТКНПЗ) на 2024 год
по отдел главного энергетика (ЛОТ №3)
№ | Наименование продукции | Гост, тех. условия чертеж, особые условия | Ед.изм. | Кол-во | Базис поставки по "Инкотермс" | Форма оплаты | График поставки | Ориентировачная цена в долларах США |  | обоснование необходимости закупки по каждой позиции
[8 empty] | Цена за единицу | Общая сумма
1 | 2 | 3 | 4 | 5 | 6 | 7 | 8 | 9 | 10 | 11
Türkmenbaşydaky nebiti gaýtadan işleýän zawodlar toplumy
Эл.двигатели
1 | Тех. № 600 РК 803-Р804А/В; Тип 1LA7164-2AA61; 15кВт; 400V; 28,2A; 2925 об/мин; 2000год; EN 60034 SIEMENS |  | шт | 2 | DAP Балканабад |  | 120дней |  |  | Замена вышедших из строя
2 | Тех. № 500 А 110A/B; Тип FN100L6; 1,5кВт; 400V; 3,8A; 950 об/мин; Италия 2000год; класс изоляции F; EX T1 1991 |  | шт | 2 | DAP Балканабад |  | 120дней |  |  | Замена вышедших из строя
3 | Тех. № 500-PK601; Тип LN21410-1; 110кВт; 400V; 202A; 2982 об/мин; ABB MOTORS 2000год; класс изоляции F; EX T1 1991 |  | шт | 1 | DAP Балканабад |  | 120дней |  |  | Замена вышедших из строя
4 | Тех. № 500-PK301; Тип MLA8456B; 275кВт; 6300V; 37A; 593 об/мин; FUJI ELECTRIC JAPAN 2000год; класс изоляции F; EX T1 1991 |  | шт | 1 | DAP Балканабад |  | 120дней |  |  | Замена вышедших из строя
5 | Tех №500-A105 Type: FN 100L6; 1,5 кВт; 950 об/мин; 0,4 кВ; 3,8 A; CEMP ITALIÝA |  | шт | 1 | DAP Балканабад |  | 120дней |  |  | Замена вышедших из строя
6 | Teх №500-P201 Type: ASHK-450ML-04A, 525кВт; 1483 об/мин;6 кВ, 59 A. LOHER GERMANY |  | шт | 1 | DAP Балканабад |  | 120дней |  |  | Замена вышедших из строя
7 | Teх №500-P200 Type: AMGK-160MB-02A; 11кВт; 2920 об/мин; 0,4 кВ; 22 A. LOHER GERMANY |  | шт | 1 | DAP Балканабад |  | 120дней |  |  | Замена вышедших из строя
8 | Tех №500-A501 Type: FN 132S64; 5,5 кВт; 1405 об/мин; 0,4 kV; 11 A; CEMP ITALIÝA |  | шт | 1 | DAP Балканабад |  | 120дней |  |  | Замена вышедших из строя
9 | Teх №400-C1-P1 Type: MLA 3165B; 11 кВт; 3000 об/мин; 0,4 кВ; 19 A; FUJI ELECTRIC |  | шт | 2 | DAP Балканабад |  | 120дней |  |  | Замена вышедших из строя
10 | Teх №500-A201 Type: E90L4; 1,5 кВт; 1420 об/мин; 0,4 кВ; 3,6 A. |  | шт | 2 | DAP Балканабад |  | 120дней |  |  | Замена вышедших из строя
11 | Teх №600-M802-CM1 Type: AMGK-132SP-02C; 5,5кВт; 2900 об/мин; 0,4 кВ; 10,9 A; LOHER GERMANY |  | шт | 1 | DAP Балканабад |  | 120дней |  |  | Замена вышедших из строя
12 | Teх №600-M802-CM2 Type: AMGK-132SP-02C; 5,5кВт 2900 об/мин; 0,4 кВ; 10,9 A; LOHER GERMANY |  | шт | 1 | DAP Балканабад |  | 120дней |  |  | Замена вышедших из строя
13 | Teх№600-M802-CM3 Type: AMGK-132SP-02C; 5,5кВт; 2900 об/мин; 0,4 кВ; 10,9 A; LOHER GERMANY |  | шт | 1 | DAP Балканабад |  | 120дней |  |  | Замена вышедших из строя
14 | Teх №600-M802-CM4 Type: AMGK-132SP-02C; 5,5кВт; 2900 об/мин; 0,4 кВ; 10,9 A; LOHER GERMANY |  | шт | 1 | DAP Балканабад |  | 120дней |  |  | Замена вышедших из строя
15 | Teх №600-M802 Type: AMGK-160LB-04A; 22 кВт; 1470 об/мин; 0,4 кВ; 41 A; Seriýa №3264966. LOHER GERMANY |  | шт | 1 | DAP Балканабад |  | 120дней |  |  | Замена вышедших из строя
16 | Teх №600-D805 Type: 1LA7166-4AA69-ZZ; 15 кВт; 1460 об/мин; 0,4 кВ; 28,5 A; SIEMENS |  | шт | 1 | DAP Балканабад |  | 120дней |  |  | Замена вышедших из строя
17 | Teх№600-C803Type: MLA 3133B; 3,7 кВт; 1450 об/мин; 0,4 кВ; 7,2 A; FUJI ELECTRIC |  | шт | 1 | DAP Балканабад |  | 120дней |  |  | Замена вышедших из строя
18 | Teх№600-PK803-P832; 15 кВт; 3000 об/мин; 0,4 кВ. |  | шт | 1 | DAP Балканабад |  | 120дней |  |  | Замена вышедших из строя
19 | Сервопривод (Servo drive), Аrt. № AIRS-01062 |  | шт | 2 | DAP Балканабад |  | 120дней |  |  | Замена вышедших из строя
20 | Сервопривод (Servo drive), Аrt. № AIRS-01048 |  | шт | 2 | DAP Балканабад |  | 120дней |  |  | Замена вышедших из строя
21 | Сервопривод (Servo drive), Аrt. № AIRS-01085 |  | шт | 2 | DAP Балканабад |  | 120дней |  |  | Замена вышедших из строя
22 | Серводвигатель переменного тока, AC-SERVO MOTOR 8LSC55 3000 U/min,15,08 Nm, Аrt. № ARST-01109 |  | шт | 1 | DAP Балканабад |  | 120дней |  |  | Замена вышедших из строя
23 | Серводвигатель переменного тока, AC-SERVO MOTOR 8LSA34 3000 U/min, 1,15 Nm, BRAKE, Аrt. № ARST-01093 |  | шт | 1 | DAP Балканабад |  | 120дней |  |  | Замена вышедших из строя
24 | Серводвигатель переменного тока, AC-SERVO MOTOR 8MSC6X 3000 U/min, 31,2 Nm, Аrt. № ARST-01078 |  | шт | 1 | DAP Балканабад |  | 120дней |  |  | Замена вышедших из строя
25 | Сервопривод (Servo drive), Art. № AIRS-01048 |  | шт | 6 | DAP Балканабад |  | 120дней |  |  | Замена вышедших из строя
26 | Привод форматного цилиндра, тип: FZ-190STK3M-01 (format cylinder drive, type: FZ-190STK3M-01), Art. № Z0Z-04473C |  | шт | 6 | DAP Балканабад |  | 120дней |  |  | Замена вышедших из строя
27 | Привод растрового ролика, тип: RW-190STK2M-01 (drive anilox roller, type: RW-190STK2M-01), Art. № Z0Z-04474C |  | шт | 6 | DAP Балканабад |  | 120дней |  |  | Замена вышедших из строя
28 | Техн.№600РК-903-W902-6A-M6 Тип K47DY71ML/B/HR/TN |  | шт | 1 | DAP Балканабад |  | 120дней |  |  | Замена вышедших из строя
29 | Техн.№600РК-903-W910-9 A/B/C/D Тип.CS 28-63 K/6 D-B4 |  | шт | 4 | DAP Балканабад |  | 120дней |  |  | Замена вышедших из строя
30 | Техн.№600РК-903-W910-8 A/B/C/D Тип B90S-4/2k8 |  | шт | 1 | DAP Балканабад |  | 120дней |  |  | Замена вышедших из строя
31 | Електродвигатель вертикальный ЕЕ-112-М4 4кВт; 1500 об/мин; 0,4 кВ; 7,5 A; LOHER GERMANY |  | шт | 1 | DAP Балканабад |  | 120дней |  |  | Замена вышедших из строя
32 | BF 6315 LG 4/6, U- 400 V, P- 110/43 KW, I-176/76 A,H-1483/990 об/мин |  | шт | 3 | DAP Балканабад |  | 120дней |  |  | Замена вышедших из строя
33 | 1LG4253-2AB90-Z, U-380V, P-55kW,I-102 A, H-2970 об/мин |  | шт | 3 | DAP Балканабад |  | 120дней |  |  | Замена вышедших из строя
34 | 1 LA 5223-2AA60, U-400V, P-45kW, I-78 A,H-2960об/мин |  | шт | 3 | DAP Балканабад |  | 120дней |  |  | Замена вышедших из строя
35 | MG 71A2-14FT 85-B, U-380V, P-0,37 kW,I-0,96 A, H-2840 об/мин |  | шт | 2 | DAP Балканабад |  | 120дней |  |  | Замена вышедших из строя
36 | 1LA 2183-4AA60; P-18,5kW; H-1465 об/мин; U-400V; I-34A |  | шт | 3 | DAP Балканабад |  | 120дней |  |  | Замена вышедших из строя
37 | 1LA 7166-2AA60; P-18,5kW; H-2936 об/мин; U-400V; I-34,4A |  | шт | 4 | DAP Балканабад |  | 120дней |  |  | Замена вышедших из строя
38 | LOHER; P- 4kWt; H-1500об/мин; U- 380V; I- 7,5A |  | шт | 1 | DAP Балканабад |  | 120дней |  |  | Замена вышедших из строя
39 | Тип: 4МТМ-280М10У1, №012004, ПВ40%, 3Ф~50Hz, 60kW,IP54,статор ∆/Y220/380V 225/130A,ротор Y240V, 180A, 575 об/мин,855кг,ГОСТ 52776-2007 2015год. |  | шт | 2 | DAP Балканабад |  | 120дней |  |  | Замена вышедших из строя
40 | Тип: 4МТН412-6У1,№07,S340%,3Ф~50Hz,22-30kW,IP54,статор∆/Y220/380V 132,0/76,0A,ротор Y255V,73A, 965об/мин,ГОСТ 52776-2007 2016год. |  | шт | 2 | DAP Балканабад |  | 120дней |  |  | Замена вышедших из строя
41 | Тип: 4МТН112-601,3Ф~50Hz,-7,5kW,IP54,статор ∆/Y220/380V 925об/мин,ГОСТ 52776-2007 2016год. |  | шт | 2 | DAP Балканабад |  | 120дней |  |  | Замена вышедших из строя
42 | Тип: AV-3/L-400J 62M-300,Р=700кВт,n=2975об/мин,V=6кВ. |  | шт | 1 | DAP Балканабад |  | 120дней |  |  | Замена вышедших из строя
Сопротивление электродвигателя с фазным ротором:
43 | Тип: 4МТМ-280М10У1, №012004, ПВ40%, 3Ф~50Hz, 60kW,IP54,статор ∆/Y220/380V 225/130A,ротор Y240V, 180A, 2000год. |  | шт | 4 | DAP Балканабад |  | 120дней |  |  | Замена вышедших из строя
44 | Тип: 4МТН412-6У1,№07,S340%,3Ф~50Hz,22-30kW,IP54,статор∆/Y220/380V 132,0/76,0A,ротор Y255V,73A, 2000год. |  | шт | 4 | DAP Балканабад |  | 120дней |  |  | Замена вышедших из строя
MCD блоки для электродвигателей:
45 | DANFOSS 3037-T5-B21-CV4 I-86 A |  | шт | 2 | DAP Балканабад |  | 120дней |  |  | Замена вышедших из строя
Предохранители:
46 | ПН-2(100А) |  | шт | 100 | DAP Балканабад |  | 120дней |  |  | Замена вышедших из строя
47 | ПН2-400-400А-УЗ-КЭАЗ |  | шт | 100 | DAP Балканабад |  | 120дней |  |  | Замена вышедших из строя
48 | 10A "OMEGA" F2 AL 250V |  | шт | 50 | DAP Балканабад |  | 120дней |  |  | Замена вышедших из строя
Реле тепловое:
49 | PS 431 Schal tbild/ diagram 8943.401 P 89431-0-1123310-302-401-602-704/ nom.1/5A 50-60 Hz. Uenom = 24…250V DC Uh nom= 24…60/110…250V DC. 100 …230V AC(I) Fo.010645.0 ident-Nr Vorschrift/specifion DIN EN 60255-6 |  | шт | 2 | DAP Балканабад |  | 120дней |  |  | Замена вышедших из строя
50 | Telemacanigue LR2 D3366(63-110A) |  | шт | 14 | DAP Балканабад |  | 120дней |  |  | Замена вышедших из строя
51 | 55.34 82305050 Finder |  | шт | 20 | DAP Балканабад |  | 120дней |  |  | Замена вышедших из строя
52 | 55.33 8230 Finder |  | шт | 20 | DAP Балканабад |  | 120дней |  |  | Замена вышедших из строя
Реле времени:
53 | Контроль напряжения Schneider electric RM4TR32; 3-фазное 2-контактное. |  | шт | 50 | DAP Балканабад |  | 120дней |  |  | Замена вышедших из строя
Контактор:
54 | ABB; A110-30, Ith-160A, Ui-1000V, IEC 60947-4-1; EN 60947-4-1; катушка.~380В |  | шт | 4 | DAP Балканабад |  | 120дней |  |  | Замена вышедших из строя
55 | ABB A-63; Ith 125A,Ui-1000V, IEC 60947-4-1; EN 60947-4-1; катушка.~220В |  | шт | 4 | DAP Балканабад |  | 120дней |  |  | Замена вышедших из строя
56 | MOELLER ZM-32-PKZ2, CL-PKZ 2, AC-1 Ii=In=40A, 50/60 Hz |  | шт | 2 | DAP Балканабад |  | 120дней |  |  | Замена вышедших из строя
57 | MOELLER DIL4M115, 3PH 600V MAX. 160A |  | шт | 2 | DAP Балканабад |  | 120дней |  |  | Замена вышедших из строя
58 | SIEMENS 3TF52, 250A, 400V |  | шт | 2 | DAP Балканабад |  | 120дней |  |  | Замена вышедших из строя
59 | SIEMENS 3TF55, 400A, 400V |  | шт | 2 | DAP Балканабад |  | 120дней |  |  | Замена вышедших из строя
60 | Контактор АВВ А145-30-11 ISBL471001R8011,145A. |  |  | 6 | DAP Балканабад |  | 120дней |  |  | Замена вышедших из строя
61 | 3 TF 57 22-ОСМ 7.A.катуш 230 V 600 v AC Max FUSE 1000 A. I-550 A AUX, CONTACT F 600 / H600 75 C ONLY MAIN CONTAKT KTT:3TY 7670-OA TERMINAL KIT: 3Tx6586-3c TORQUE: 124…210 LB.IN 14…24 IN |  | шт | 6 | DAP Балканабад |  | 120дней |  |  | Замена вышедших из строя
62 | 3TF-53. I-210 A Uк -230 В катуш 230 V 600 v AC Max FUSE 800 A. AUX, CONTACT F 600 / H600 75 C ONLY MAIN CONTAKT KTT:3TY 7530-OA |  | шт | 3 | DAP Балканабад |  | 120дней |  |  | Замена вышедших из строя
63 | 3TF-50. I-160 A Uк - 230 В катуш 230 V 600 v AC Max FUSE 800 A. AUX, CONTACT F 400 / H 400 75 C ONLY MAIN CONTAKT KTT:3TY 7500-OA |  | шт | 2 | DAP Балканабад |  | 120дней |  |  | Замена вышедших из строя
64 | LP4D9004 BW3+LA1KN 22 U- 380 V,Uk-24VDC |  | шт | 2 | DAP Балканабад |  | 120дней |  |  | Замена вышедших из строя
65 | S-N21+TH-2CKI 1.3 A,U-4 00VAC 32 A |  | шт | 4 | DAP Балканабад |  | 120дней |  |  | Замена вышедших из строя
66 | LP1DOOO4 4 -контактный I-60 A,Uk-220 VDC |  | шт | 2 | DAP Балканабад |  | 120дней |  |  | Замена вышедших из строя
67 | CS 3C IEC947 EN60947 AC-1 690V-20A Uk-220 VDC |  | шт | 2 | DAP Балканабад |  | 120дней |  |  | Замена вышедших из строя
68 | LC1 D95, In-125 A, U1-1000 V, Ump-8 kV |  | шт | 5 | DAP Балканабад |  | 120дней |  |  | Замена вышедших из строя
69 | NC-1-6511, U1-690V, I-80 A |  | шт | 3 | DAP Балканабад |  | 120дней |  |  | Замена вышедших из строя
70 | КВ-О 500V, 50 HƵ, 6A IPOO UK-42V, БДС 6012-74 |  | шт | 6 | DAP Балканабад |  | 120дней |  |  | Замена вышедших из строя
71 | 3RT 1046-1AL20, I-100A |  | шт | 4 | DAP Балканабад |  | 120дней |  |  | Замена вышедших из строя
72 | 3RT 1044-1AР04, I-80A |  | шт | 6 | DAP Балканабад |  | 120дней |  |  | Замена вышедших из строя
73 | 3RT 1035-1AL20 |  | шт | 6 | DAP Балканабад |  | 120дней |  |  | Замена вышедших из строя
74 | NC2-225 IEC/EN6094744-1 U-400V I-225A,110 kW,Uk-220V. |  | шт | 3 | DAP Балканабад |  | 120дней |  |  | Замена вышедших из строя
75 | Контактор (Contactor), D- Serie, 230 VAC 55 kW, Art. № AESK-01073 |  | шт | 2 | DAP Балканабад |  | 120дней |  |  | Замена вышедших из строя
76 | Контактор (Contactor), D- Serie, 230 VAC 55 kW, Art. № AESK-01074 |  | шт | 2 | DAP Балканабад |  | 120дней |  |  | Замена вышедших из строя
77 | Контактор (Contactor), D- Serie, 230 VAC 55 kW, Art. № AESK-01075 |  | шт | 2 | DAP Балканабад |  | 120дней |  |  | Замена вышедших из строя
78 | Контактор (Contactor), D- Serie, 230 VAC 55 kW, Art. № AESK-01076 |  | шт | 21 | DAP Балканабад |  | 120дней |  |  | Замена вышедших из строя
79 | КВ-0; 500V; 50Hz; 6A; IP00; БДС 6012-74 |  | шт | 6 | DAP Балканабад |  | 120дней |  |  | Замена вышедших из строя
80 | Контактор Тип3ТК2801-ODB4 |  | шт | 2 | DAP Балканабад |  | 120дней |  |  | Замена вышедших из строя
81 | Контактор Тип3ТF2810-BB4 |  | шт | 10 | DAP Балканабад |  | 120дней |  |  | Замена вышедших из строя
82 | Контактор Тип3ТF4122-OB |  | шт | 5 | DAP Балканабад |  | 120дней |  |  | Замена вышедших из строя
83 | Контактор Тип3RТ1024-IBB40 |  | шт | 10 | DAP Балканабад |  | 120дней |  |  | Замена вышедших из строя
84 | Контактор Тип3RТ1016-IBB41 |  | шт | 20 | DAP Балканабад |  | 120дней |  |  | Замена вышедших из строя
85 | Контактор Тип3RТ1017-IBB41 |  | шт | 10 | DAP Балканабад |  | 120дней |  |  | Замена вышедших из строя
86 | Контактор Тип3RТ1026-IBB40 |  | шт | 1 | DAP Балканабад |  | 120дней |  |  | Замена вышедших из строя
87 | Контактор Тип3RТ1025-IBB40 |  | шт | 1 | DAP Балканабад |  | 120дней |  |  | Замена вышедших из строя
88 | Контактор Тип3ТF2010-OBB4 |  | шт | 10 | DAP Балканабад |  | 120дней |  |  | Замена вышедших из строя
Нагреватель:
89 | Кольцевой нагреватель (Ring heater), D216 X 125 mm, P=3000W, Art.N AIHD-01175 |  | шт | 2 | DAP Балканабад |  | 120дней |  |  | Замена вышедших из строя
90 | Нагреватель (Heater), D96 X 66 mm, P=600W, U=4, Art. № AIHD-01174 |  | шт | 2 | DAP Балканабад |  | 120дней |  |  | Замена вышедших из строя
91 | Керамический нагревательный элемент (Ceramic heat element), D155 X 51 mm, P= 1070W, U=400V, Art. № AIHK-01066 |  | шт | 2 | DAP Балканабад |  | 120дней |  |  | Замена вышедших из строя
92 | Нагревательно- охдаждающий элемент (Heating-cooling element), D155 X 520mm, P=9720W, U=4, Аrt. № AIHR-01028 |  | шт | 2 | DAP Балканабад |  | 120дней |  |  | Замена вышедших из строя
93 | Нагревательно- охдаждающий элемент (Heating-cooling element), D155 X 490mm, P=4980W, U=4, Аrt. № AIHC-01027 |  | шт | 1 | DAP Балканабад |  | 120дней |  |  | Замена вышедших из строя
94 | Нагревательный элемент (Heating element) D110 X 126mm, P=2500, Аrt. № AIHD-01096 |  | шт | 1 | DAP Балканабад |  | 120дней |  |  | Замена вышедших из строя
95 | Нагревательный элемент (Heating element), P= 3x5500 watt U=400Volt, Аrt. № AIHR-01029 |  | шт | 12 | DAP Балканабад |  | 120дней |  |  | Замена вышедших из строя
96 | Нагревательный катридж (Heating cartidge), D10 X 175, 900 W, Art. № AIHS- 01063 |  | шт | 3 | DAP Балканабад |  | 120дней |  |  | Замена вышедших из строя
97 | Нагревательный элемент крышки основного фильтра, Heating collar, power 6000 W – Top, № детали 1204-201, Док.No : 220-Q-MN-012 |  | шт | 2 | DAP Балканабад |  | 120дней |  |  | Запасные части отсутствуют на складе, необходимы для проведения ППР
98 | Нагревательный элемент корпуса, мощность 6000 Вт, HEATING COLLAR POWER 6000 W – BODY, № детали 1214-201, Док.No : 220-Q-MN-012 |  | шт | 2 | DAP Балканабад |  | 120дней |  |  | Запасные части отсутствуют на складе, необходимы для проведения ППР
99 | Тех.№300-Н-001 пароперегреватель регенерационного раствора серия №0,9167,2014г.изг.,изготовитель: Chromalox Precision Heater,Control,Utah,USA. |  |  |  | DAP Балканабад |  | 120дней |  |  | Востановительный ремонт с заменой изношенного
100 | Рецеркуляйионный нагреватель в сборе CGHI-2/24-264P4-E5XX,400B,8-3Фаз.,264.4кВТ черт №053-500305-286 |  | к-т | 2 | DAP Балканабад |  | 120дней |  |  | Востановительный ремонт с заменой изношенного
101 | Прокладка спирально навитная 8"-300# черт № 053-500-305-286 |  | шт | 2 | DAP Балканабад |  | 120дней |  |  | Востановительный ремонт с заменой изношенного
Контакт от контактора:
102 | КТ-6033Б-250 А неподвижный |  | шт | 20 | DAP Балканабад |  | 120дней |  |  | Замена вышедших из строя
103 | КТ-6033Б-250 А подвижный |  | шт | 20 | DAP Балканабад |  | 120дней |  |  | Замена вышедших из строя
| Магнитный пускатель : |  |  |  | DAP Балканабад
104 | ПАЕ-512,110А,~380B |  | шт | 10 | DAP Балканабад |  | 120дней |  |  | Замена вышедших из строя
105 | ПАЕ-612,146А,~380B |  | шт | 10 | DAP Балканабад |  | 120дней |  |  | Замена вышедших из строя
106 | ПАЕ-412,63А,~380B |  | шт | 10 | DAP Балканабад |  | 120дней |  |  | Замена вышедших из строя
107 | МК1-20УЗ А,~380B,63А,Uкат.220В |  | шт | 4 | DAP Балканабад |  | 120дней |  |  | Замена вышедших из строя
108 | МК1-20УЗ А,-220B,10А,Uкат.220В |  | шт | 3 | DAP Балканабад |  | 120дней |  |  | Замена вышедших из строя
109 | Allen Bradley 100C 72x00 AC-1 690V 100A |  | шт | 2 | DAP Балканабад |  | 120дней |  |  | Замена вышедших из строя
110 | ПМ12-080, 80А |  | шт | 5 | DAP Балканабад |  | 120дней |  |  | Замена вышедших из строя
111 | ПАЕ-512,110А,~380B |  | шт | 11 | DAP Балканабад |  | 120дней |  |  | Замена вышедших из строя
112 | ПМ12-160, 160А |  | шт | 6 | DAP Балканабад |  | 120дней |  |  | Замена вышедших из строя
Трансформатор тока:
113 | АТВ10-BS 800/5-5-5A |  | шт | 21 | DAP Балканабад |  | 120дней |  |  | Для увелечения мощности добавленного оборудования на установках
114 | АТВ10-BS 600/5-5-5A |  | шт | 24 | DAP Балканабад |  | 120дней |  |  | Для увелечения мощности добавленного оборудования на установках
Смазка:
115 | Лак Emtel (turkiýe) |  | кг | 1500 | DAP Балканабад |  | 120дней |  |  | РГ
Киперная лента:
116 | Вакуумный насос: EVP-2081 c эл. Мотором AF 112 M/4 A-11 IM 35, U-400V, P-4 kW,I-8.8A, H-1450 об/мин |  | шт | 15 | DAP Балканабад |  | 120дней |  |  | Замена вышедших из строя
Частотный преобразователь:
117 | Частотный преобразователь (frequency converter), 0,75 kW 1AC 200-230V, Code =A00+E02-2U3, Аrt. № AIRF-01141 |  | шт | 2 | DAP Балканабад |  | 120дней |  |  | По плану ППР
118 | Частотный преобразователь (frequency converter), 0,75 kW 1AC 200-230V, Code =A00+E02.1-2U2, Аrt. № AIRF-01141 |  | шт | 2 | DAP Балканабад |  | 120дней |  |  | По плану ППР
119 | Частотный преобразователь (frequency converter), 11,0 kW 3AC 320-528V, ±0%, Code =A00+E03-3U1, Аrt. № AIRF-01073 |  | шт | 2 | DAP Балканабад |  | 120дней |  |  | По плану ППР
120 | Частотный преобразователь (frequency converter), 5,5 kW, 3AC 320-528V, ±0%, Code=A00+E03-3U2, Аrt. № AIRF-01072 |  | шт | 2 | DAP Балканабад |  | 120дней |  |  | По плану ППР
121 | Частотный преобразователь (frequency converter), 0,37 kW 1AC 180-264V ±0%, Code=A00+E04-4U2, Аrt. № AIRF-01128 |  | шт | 2 | DAP Балканабад |  | 120дней |  |  | По плану ППР
122 | Частотный преобразователь (frequency converter), 1,5 kW 3AC 320-550V ±0%, Аrt. № AIRF-01150 |  | шт | 4 | DAP Балканабад |  | 120дней |  |  | По плану ППР
123 | Частотный преобразователь (frequency converter), 0,75 kW 3AC 320-550V ±0%, Аrt. № AIRF-01111 |  | шт | 8 | DAP Балканабад |  | 120дней |  |  | По плану ППР
124 | Частотный преобразователь 80CIS.I30-1 CIS 3000W inverter (wide heat sink) Order oTB805.9 |  | шт | 2 | DAP Балканабад |  | 120дней |  |  | По плану ППР
125 | Латор Nr. 52000914004. T40E BJ. 09. 2010 typ RV 260/1.25; Bv. 3-113-04-524 |  | шт | 2 | DAP Балканабад |  | 120дней |  |  | По плану ППР
126 | Латор 2422-530-90076;BJ 28/10,UP;K-N-400V;UP;K-T-0-400V; In-1A |  | шт | 2 | DAP Балканабад |  | 120дней |  |  | По плану ППР
127 | Частотный преобразователь (Modul frequency converter) 200X (DSP) 3 x 210V±15% 50/60Hz ±5%, Аrt. № ZME-01171A |  | шт | 120 | DAP Балканабад |  | 120дней |  |  | По плану ППР
128 | Зонд, Probe, Art. № Z4C-04060A |  | шт | 240 | DAP Балканабад |  | 120дней |  |  | По плану ППР
129 | Частотный преобразователь (Frequency converter) 1,5 kW 3AC 320-550V ±0%, Art. № AIRF-01150 |  | шт | 2 | DAP Балканабад |  | 120дней |  |  | По плану ППР
130 | Техн.№Р50-A1.MOVITRAC 31C 075-503-4-00 |  | шт | 1 | DAP Балканабад |  | 120дней |  |  | По плану ППР
131 | Техн.№Р70-A1.MOVITRAC 31C 075-503-4-00 |  | шт | 2 | DAP Балканабад |  | 120дней |  |  | По плану ППР
132 | Преобразователь частоты переменного тока Schneider Electric ATV32HU22N4, 8B 1317 798035, 2,2kW - 3HP - 380-500VAC, MAC 00-03-19-4A-81-5C |  | шт | 1 | DAP Балканабад |  | 120дней |  |  | Установка БОПП Протокол от 12.06.2023г.
133 | Преобразователь частоты переменного тока Schneider Electric ATV32HU15N4, 8B 1425 074109, 1,5kW - 3HP - 380-500VAC, MAC 00-03-19-64-C3-8C |  | шт | 1 | DAP Балканабад |  | 120дней |  |  | Установка БОПП Протокол от 12.06.2023г.
134 | Преобразователь частоты переменного тока Schneider Electric Altivar71 6W1413000070, 1,5kW - 2HP - 380-480VAC |  | шт | 3 | DAP Балканабад |  | 120дней |  |  | Установка БОПП Протокол от 12.06.2023г.
135 | Преобразователь частоты переменного тока Schneider Electric Altivar71 6W1409000231, 30kW - 40HP - 380-480VAC |  | шт | 1 | DAP Балканабад |  | 120дней |  |  | Установка БОПП Протокол от 12.06.2023г.
136 | Преобразователь частоты переменного тока Schneider Electric Altivar71 8B 1411 721 002, 18,5kW - 25HP - 380/480VAC |  | шт | 2 | DAP Балканабад |  | 120дней |  |  | Установка БОПП Протокол от 12.06.2023г.
137 | Преобразователь частоты переменного тока Schneider Electric Altivar71 8B 1409 912 034, 15kW - 20HP - 380/480VAC |  | шт | 1 | DAP Балканабад |  | 120дней |  |  | Установка БОПП Протокол от 12.06.2023г.
138 | Преобразователь частоты переменного тока Schneider Electric Altivar71 8B 1352 549 024, 7,5kW - 10HP - 380/480VAC |  | шт | 1 | DAP Балканабад |  | 120дней |  |  | Установка БОПП Протокол от 12.06.2023г.
| Модуль: | [5 empty] | 120дней |  |  | Установка БОПП Протокол от 12.06.2023г.
139 | Управляющий модуль SINAMICS Control unit CU 320-2 DP, 6SL3040-1MA00-0AA0 |  | шт | 25 | DAP Балканабад |  | 120дней |  |  | Установка БОПП Протокол от 12.06.2023г.
140 | Модуль для двух двигателей SIEMENS Double Motor Module, 1P 6SL3120-2TE13-0AA4, S T-E66130478 FS: B, A5E03722222, Input: DC 600V, Output: 3AC 400V 3A/3A. |  | шт | 12 | DAP Балканабад |  | 120дней |  |  | Установка БОПП Протокол от 12.06.2023г.
141 | Модуль для двух двигателей SIEMENS Double Motor Module, 1P 6SL3120-2TE21-8AA3, S T-E66124394 FS: G, A5E31250813, Input: DC 600V, Output: 3AC 400V 18A/18A. |  | шт | 15 | DAP Балканабад |  | 120дней |  |  | Установка БОПП Протокол от 12.06.2023г.
142 | Силовой модуль SIEMENS SINAMICS Power Module 240, 6SL3224-0BE31-5AA0, version J, Serial No T-E52712000114, Input: 3AC 380-480V 46A 50/60Hz, Output: 3AC 0-InputV In=38A, Motor: IEC 15kW/18,5 kW NEMA 20hp/ 25hp |  | шт | 2 | DAP Балканабад |  | 120дней |  |  | Установка БОПП Протокол от 12.06.2023г.
143 | Силовой модуль SIEMENS SINAMICS Power Module 240, 6SL3224-0BE31-8AA0, version K, Serial No T-E53012000004, Input: 3AC 380-480V 53A 50/60Hz, Output: 3AC 0-InputV In=45A, Motor: IEC 18,5kW/22 kW NEMA 25hp/ 30hp |  | шт | 4 | DAP Балканабад |  | 120дней |  |  | Установка БОПП Протокол от 12.06.2023г.
144 | Силовой модуль SIEMENS SINAMICS Power Module 240, 6SL3224-0BE33-0AA0, version J, Serial No T-E52612000049, Input: 3AC 380-480V 88A 50/60Hz, Output: 3AC 0-InputV In=75A, Motor: IEC 30kW/37 kW NEMA 40hp/ 50hp |  | шт | 1 | DAP Балканабад |  | 120дней |  |  | Установка БОПП Протокол от 12.06.2023г.
145 | Силовой модуль SIEMENS SINAMICS Power Module 240, 6SL3224-0BE27-5AA0, version D02, Serial No XAE620-002599, Input: 3AC 380-480V 31,5A 50/60Hz, Output: 3AC 0-InputV In=25A, Motor: IEC 7,5kW/11 kW NEMA 10hp/ 15p |  | шт | 1 | DAP Балканабад |  | 120дней |  |  | Установка БОПП Протокол от 12.06.2023г.
146 | Силовой модуль SIEMENS SINAMICS Power Module 240, 6SL3224-0BE25-5AA0, version D02, Serial No XAE701-004262, Input: 3AC 380-480V 21,9A 50/60Hz, Output: 3AC 0-InputV In=18A, Motor: IEC 5,5kW/7,5 kW NEMA 7,5hp/ 10p |  | шт | 2 | DAP Балканабад |  | 120дней |  |  | Установка БОПП Протокол от 12.06.2023г.
147 | Модуль для одного двигателя SIEMENS Single Motor Module, 1P 6SL3120-1TE32-0AA4, S T-E66163611 FS: D, A5E02504298, Input: DC 600V, Output: 3AC 400V 200A. |  | шт | 3 | DAP Балканабад |  | 120дней |  |  | Установка БОПП Протокол от 12.06.2023г.
148 | Модуль для одного двигателя SIEMENS Single Motor Module, 1P 6SL3120-1TE21-8AA4, S T-E66164472 FS: B, A5E03721718, Input: DC 600V, Output: 3AC 400V 18A. |  | шт | 12 | DAP Балканабад |  | 120дней |  |  | Установка БОПП Протокол от 12.06.2023г.
149 | Модуль для одного двигателя SIEMENS Single Motor Module, 1P 6SL3120-1TE23-0AA4, S T-E66145596 FS: A, A5E31250810, Input: DC 600V, Output: 3AC 400V 30A. |  | шт | 4 | DAP Балканабад |  | 120дней |  |  | Установка БОПП Протокол от 12.06.2023г.
150 | Модуль для одного двигателя SIEMENS Single Motor Module, 1P 6SL3120-1TE26-0AA3, S T-E66158623 FS: D, A5E00675415, Input: DC 600V, Output: 3AC 400V 60A. |  | шт | 1 | DAP Балканабад |  | 120дней |  |  | Установка БОПП Протокол от 12.06.2023г.
151 | Модуль для одного двигателя SIEMENS Single Motor Module, 1P 6SL3120-1TE28-5AA3, S T-E66153204 FS: D, A5E00508991, Input: DC 600V, Output: 3AC 400V 85A. |  | шт | 1 | DAP Балканабад |  | 120дней |  |  | Установка БОПП Протокол от 12.06.2023г.
152 | Модуль для одного двигателя SIEMENS Single Motor Module 200A, 1P 6SL3120-1TE32-0AA4, S T-P56300522 FS: D, A5E02504298, Input: DC 510-720V 200A, Output: 3AC 0-480V 200A 0-550Hz. Control: DC 24V; Brake output: DC 24V 2A. |  | шт | 1 | DAP Балканабад |  | 120дней |  |  | Установка БОПП Протокол от 12.06.2023г.
153 | Модуль для одного двигателя SIEMENS Single Motor Module, 1P 6SL3120-1TE13-0AA4, A5E00508991 FS: B, Input: DC 600V, Output: 3AC 400V 3A. |  | шт | 1 | DAP Балканабад |  | 120дней |  |  | Установка БОПП Протокол от 12.06.2023г.
154 | Модуль для одного двигателя SIEMENS Single Motor Module, 1P 6SL3120-1TE24-5AA3, A5E00677373 FS: E, Input: DC 600V, Output: 3AC 400V 45A. |  | шт | 3 | DAP Балканабад |  | 120дней |  |  | Установка БОПП Протокол от 12.06.2023г.
155 | Активный линейный модуль SIEMENS Active Line Module, 1P 6SL3130-7TE23-6AA3, S T-E86200456 FS: D, Input: 3AC 380-480V 50/60Hz, Output: DC 600V 60A 36kW |  | шт | 1 | DAP Балканабад |  | 120дней |  |  | Установка БОПП Протокол от 12.06.2023г.
156 | Вакуумный металлизатор GENERAL K 4000, модель№: K4000 M5, 2014г.изг., изготовитель: Bobst Manchester Ltd. (Великобритания). |  |  |  | DAP Балканабад |  | 120дней |  |  | Установка БОПП Протокол от 12.06.2023г.
157 | Инвертор частоты/ сервопривод KEB COMBIVERT F5, Input AC 3PH 400V, 127A, 50/60Hz, UL: 480V, 105A; Output 0…800Hz, AC 3PH 0..Uin, 115A; Power 80kVA, AC-MOT 55kW 2/4P 50/60Hz; MAT. No. 22F5G1R-Y001, Serial No. 302722500/1547148 |  | шт | 1 | DAP Балканабад |  | 120дней |  |  | Установка БОПП Протокол от 12.06.2023г.
158 | Инвертор частоты/ сервопривод KEB COMBIVERT F5, Input AC 3PH 400V, 31,2A, 50/60Hz, UL: 480V, 27,3A; Output 0…800Hz, AC 3PH UL: 0..Uin, 21A; Power 17kVA, AC-MOT 11kW 2/4P 50/60Hz; MAT. No. 15F5G1E-Y001, Serial No. 302794270/1563129 |  | шт | 2 | DAP Балканабад |  | 120дней |  |  | Установка БОПП Протокол от 12.06.2023г.
Весы:
159 | Garvens Automation GmbH контрольные весы тип VS100 cерийный номер 150333 |  | шт | 1 | DAP Балканабад |  | 120дней |  |  | По плану ППР ГиП
160 | Электроника весов.Поставщик WEBER.По изготовителю VELOTRONIK HS II.Поставщику 05310201 |  | шт | 1 | DAP Балканабад |  | 120дней |  |  | По плану ППР ГиП
Электроклапан сервопривода:
161 | ST 5114-17, U-230V, 50 HƵ, I-80 BA, H-1500 об/мин STELLA NTRLEH MKJBHOD OOH/100 HOJ |  | шт | 3 | DAP Балканабад |  | 120дней |  |  | Замена вышедших из строя
162 | OA U-230V, P-0,06 kw, I-1,2 A, H-80 об/мин |  | шт | 6 | DAP Балканабад |  | 120дней |  |  | Замена вышедших из строя
Аккумуляторные батареи:
163 | VARTA SUPERLIFE C R14/1,5V zinc-carbon |  | шт | 12 | DAP Балканабад |  | 120дней |  |  | Замена вышедших из строя
164 | Фирма "FARATEL" 12V; 20 A/h Made in CINA тип FARA1228 |  | шт | 8 | DAP Балканабад |  | 120дней |  |  | Замена вышедших из строя
165 | Фирма "FARATEL" 12V; 28 A/h Made in CINA тип FARA1228 SH 90277906 K |  | шт | 16 | DAP Балканабад |  | 120дней |  |  | Замена вышедших из строя
166 | XP12V 3000, U-12V, I-92,8 A/h Portugalia |  | шт | 32 | DAP Балканабад |  | 120дней |  |  | Замена вышедших из строя
Конденсатор:
167 | DUCATI energia PPM 41654.3353 D 104 .7 µF-5+ 10% . Qn 7.58 kVar, Un 480 Vac 50 HZ U1 3/15 kV, Temp. cat-25/D, IEC 831-1/2 (96) CE |  | шт | 54 | DAP Балканабад |  | 120дней |  |  | Замена вышедших из строя
Кабель:
168 | Кабель 1х240mm² 35kV |  | м | 600 | DAP Балканабад |  | 120дней |  |  | Замена вышедших из строя
169 | Электросварочный медный КГХЛ 1х35мм² |  | м | 600 | DAP Балканабад |  | 120дней |  |  | для сварочных работ
170 | Высоковольтный IP 01.80.000. |  | шт | 8 | DAP Балканабад |  | 120дней |  |  | Замена вышедших из строя
171 | HES KABLO 2XSY 1x400/35 XLPE 20,3/35kV. |  | м | 15600 | DAP Балканабад |  | 120дней |  |  | Вышел срок эксплуатации
172 | HES KABLO 2XSY 1x240/25 XLPE 20,3/35kV. |  | м | 1800 | DAP Балканабад |  | 120дней |  |  | Вышел срок эксплуатации
173 | HES KABLO 2XSY 1x400 XLPE 8,7/15kV. |  | м | 720 | DAP Балканабад |  | 120дней |  |  | Вышел срок эксплуатации
174 | HES KABLO 2XSY 1x400 XLPE 5,8/10kV. |  | м | 7200 | DAP Балканабад |  | 120дней |  |  | Вышел срок эксплуатации
175 | HES KABLO 2XSY 1x95 XLPE 20,3/35kV. |  | м | 400 | DAP Балканабад |  | 120дней |  |  | Вышел срок эксплуатации
176 | Kabel AСБГ-у 3x70 mm2 6/10kV. |  | м | 200 | DAP Балканабад |  | 120дней |  |  | Замена вышедших из строя
177 | Kabel AСБГ-у 3x95 mm2 6/10kV. |  | м | 200 | DAP Балканабад |  | 120дней |  |  | Замена вышедших из строя
178 | Kabel AСБГ-у 3x120 mm2 6/10kV. |  | м | 200 | DAP Балканабад |  | 120дней |  |  | Замена вышедших из строя
179 | Kabel AСБГ-у 3x150 mm2 6/10kV. |  | м | 200 | DAP Балканабад |  | 120дней |  |  | Замена вышедших из строя
180 | Kabel AСБГ-у 3x185 mm2 6/10kV. |  | м | 200 | DAP Балканабад |  | 120дней |  |  | Замена вышедших из строя
181 | Kabel AСБГ-у 3x240 mm2 6/10kV. |  | м | 200 | DAP Балканабад |  | 120дней |  |  | Замена вышедших из строя
Муфты:
182 | Муфта концевая 35кВ Ø70x120mm² 3х-жильный |  | шт | 10 | DAP Балканабад |  | 120дней |  |  | Монтаж и ремонт
183 | Муфта концевая 35кВ Ø150x240mm² 3х-жильный |  | шт | 10 | DAP Балканабад |  | 120дней |  |  | Монтаж и ремонт
184 | Муфта концевая 35кВ Ø150x240mm² одножильный |  | шт | 50 | DAP Балканабад |  | 120дней |  |  | Монтаж и ремонт
185 | Муфта концевая 35кВ Ø300x400mm² одножильный |  | шт | 50 | DAP Балканабад |  | 120дней |  |  | Монтаж и ремонт
186 | Муфта соединительная 35кВ Ø300x400mm² одножильный |  | шт | 50 | DAP Балканабад |  | 120дней |  |  | Монтаж и ремонт
187 | Муфта соединительная 35кВ Ø150x240mm² одножильный |  | шт | 10 | DAP Балканабад |  | 120дней |  |  | Монтаж и ремонт
188 | Муфта соединительная 35кВ Ø150x240mm² 3х-жильный |  | шт | 10 | DAP Балканабад |  | 120дней |  |  | Монтаж и ремонт
189 | Кабельный зажим 1x95-1x400 mm XLPE Firma: ANKATEK ELEKTRIK SAN. TIK. LTD. STI (TREFOIL KELEPÇE 1x95-1x400 mm, XLPE IÇIN, KATEGORI: ELPO KROŞELER, STOK KODU: GSUX3478) |  | шт | 40000 | DAP Балканабад |  | 120дней |  |  | для монтажа кабеля 35кВ
| Осветительные мачты: | [5 empty] | 120дней
190 | Atlas Copco QLT H50 сгидравлическим подъемом. Максимальная высота мачты 9 м; Вращение 340°; ширина 2,8 метров; Двигатель: модел Kubota D1105; мощность 7,5 кВт; количество цлиндров 3; Генератор: Meccalte LT 3 160; мощность 8 кВт; степен защиты IP21; выходная мощность розеток 2,2 кВт; Лампы: тип металлогалогенная; количество лапм 4; мощность 1000Вт; освещенность на расстоянии 10м 200 люкс; освещенность на расстоянии 35м 50 люкс |  | шт | 12 | DAP Балканабад |  | 120дней |  |  | сварочных работ
191 | Д 161-250; В-200 к сварочному трансформатору ВД-1001 |  | шт | 4 | DAP Балканабад |  | 120дней |  |  | Для ремонтных работ
Генератор:
192 | Дизель генератор пожарных насосов MODEL №34 OPTIMA |  | шт | 4 | DAP Балканабад |  | 120дней |  |  | Замена вышедших из строя
193 | Трансформатор силовой | 1000кВА; 6/0,4кВ | шт. | 2 | DAP Балканабад |  | 120дней |  |  | Подстанция №13 ТП-6/0,4кВ на КПХиОН п.Кенар
194 | Барьер в камере трансформатора |  | шт. | 2 | DAP Балканабад |  | 120дней |  |  | Подстанция №13 ТП-6/0,4кВ на КПХиОН п.Кенар
195 | Щит из 2 панелей |  | комп. | 1 | DAP Балканабад |  | 120дней |  |  | Подстанция №13 ТП-6/0,4кВ на КПХиОН п.Кенар
196 | Щит из 15 панелей | 0,4 кВ | комп. | 1 | DAP Балканабад |  | 120дней |  |  | Подстанция №13 ТП-6/0,4кВ на КПХиОН п.Кенар
197 | Щит из 16 панелей | 6кВ | комп. | 1 | DAP Балканабад |  | 120дней |  |  | Подстанция №13 ТП-6/0,4кВ на КПХиОН п.Кенар
198 | Шкаф выпрямителей |  | шт. | 2 | DAP Балканабад |  | 120дней |  |  | Подстанция №13 ТП-6/0,4кВ на КПХиОН п.Кенар
199 | Шинопровод |  | комп. | 2 | DAP Балканабад |  | 120дней |  |  | Подстанция №13 ТП-6/0,4кВ на КПХиОН п.Кенар
200 | Шкаф аккумуляторных батарей |  | шт. | 1 | DAP Балканабад |  | 120дней |  |  | Подстанция №13 ТП-6/0,4кВ на КПХиОН п.Кенар
201 | Установка конденсаторная | 900 кВАр; 6,3 кВ ККУ-6кВ, | шт. | 2 | DAP Балканабад |  | 120дней |  |  | Подстанция №13 ТП-6/0,4кВ на КПХиОН п.Кенар
202 | Установка конденсаторная | 300 кВАр; 0,4кВ ККУ-0,4кВ, | шт. | 2 | DAP Балканабад |  | 120дней |  |  | Подстанция №13 ТП-6/0,4кВ на КПХиОН п.Кенар
203 | Кабель | (N) 2XSEYBY-3x150/25 XLPE | км. | 1.2 | DAP Балканабад |  | 120дней |  |  | Подстанция №13 ТП-6/0,4кВ на КПХиОН п.Кенар
204 | Кабель | (N) YFGbY 3x35+16 0,6/1kV | км. | 4 | DAP Балканабад |  | 120дней |  |  | Реконструкции автодороги к гостиничному комплексу на Аваза"
205 | Кабель | (N) 2XSEYBY-3x240/25 XLPE | км. | 10.04 | DAP Балканабад |  | 120дней |  |  | Усиление кабельной линии 6кВ проложенной от ГПП-2 до нового РП-6
206 | Прибор для лазерной центровки ROTALIGN smart RS5 EX Package в комплектации | 1) ALI 3.900 EX 2) ALI 3.982-2 3) ALI 3.910 EX 4) ALI 12.200 5) ALI 2.118 6) ALI 12.500 7) ALI 12.651-I 8) ALI 12.504-2 9) ALI 12.809.EX 10) ALI 3.588 EX 11) ALI 2.911 12) ALI 4.452 13) DOC 12.111.EN. 14) DOC 12.211.EN. 15) ALI 12.715 16) ALI 12.713 17) ALI 12.723 18) ALI 12.201 Pruftechnik AG (Германия) | комп. | 2 | DAP Балканабад |  | 120дней
Охлодительные системы (Чиллеры/Chillers)
207 | Охлодители (Chillers) | 500 кВт (+55 С) | шт | 2 | DAP Балканабад |  | 120дней |  |  | Замена вышедших из строя на санатории "Аваза"
208 | Охлодители (Chillers) | 750 кВт (+55 С) | шт | 39 | DAP Балканабад |  | 120дней |  |  | Замена вышедших из строя в отеле "Serdar", "Gämi", "Nebitçi", административной здании ТНПЗ, в 10 цеху спорт комплексе завода и в 102 ж/д по ул.Бахры Хазар, жилом комплексе по ул.Мира г.Ашхабад
209 | Охлодители (Chillers) | 1000 кВт (+55 С) | шт | 8 | DAP Балканабад |  | 120дней |  |  | Замена вышедших из строя в жилом комплексе по ул.Мира г.Ашхабад
ИТОГО:
Главный энергетик
| ГК "Туркменнебит" | [5 empty] | Т.Мурадов