## XJ-350
Спецификация на подъёмный агрегат XJ-350 для капитального и текущего ремонта скважин
№ | Наименование продукции | Технические параметры | Ед. изм. | Кол-во
I | Подъемный агрегат XJ-350 для капитального и текущего ремонта скважин состоящий из: | 1.Условная глубина капитального ремонта скважины - 3200 м. (бурильная труба Ø2-7/8” ) | Комп. | 1
2. Максимальная статическая нагрузка: 1020 kN.
3. Максимальная нагрузка на крюкоблока 900 kN.
4. Номинальная мощность двигателя 354 kW (2100 r/min).
1.1 | Двигатель САТ C15 |  | Комп. | 1
1.1.1 | Коробка передачи ALLISON | 1. Модель ALLISON M5620AR | Комп. | 1
1.1.2 | Раздаточная коробка | 1. Передаточное отношение: 1:1 | Комп. | 1
1.2 | Шасси (Кабина двухместная) | Габариты: 17100 х 3200 х 4680 | Комп. | 1
Колесная формула: 6х6 все мосты ведущие (вездеход)
Угол въезда 26°
Угол выезда 18°
Радиус поворота 13 м.
Угол преодоления подъема 30%
Минимальный клиренс до земли 410 мм.
Максимальная скорость 45 км/ч
Шины 23.5-25
1.3 | Коробка угловой передачи | JX130 | Комп. | 1
1.4 | Трансмиссионная цепь | Двухрядная и трехрядная цепь | Комп. | 1
1.5 | Лебедка однобарабанная | Модель: JC18С | Комп. | 1
Диаметр канавки х длина: Ø450 мм х 912 мм
Конструкция канавки: Лебас с диаметром Ø26
Способ охлаждения тормозного бандажа: водяная циркуляция во внутренней камере
Модель муфты: ATD-224H дисковая
Максимальная тяга быстродействующего каната: 180 kN.
Диаметр каната: Ø26 мм.
1.6 | Вспомогательный водяной тормоз с охлаждающей жидкостью (тосол или антифриз) |  | Комп. | 1
1.7 | Устройство трансмиссии ротора | ZР х 60 | Комп. | 1
1.8 | Вышка (Мачта) и талевая система |  | Комп. | 1
1.9 | Вышка (Мачта) 29 м., включая верховой балкон (17,5м.) и ветровой щит, кронблок | Модель вышки: JJ10229 | Комп. | 1
Чистая высота: 29 м.
Максимальная статическая нагрузка: 1020 kN
Угол наклона: 3,5º , с указателем наклона
Талевая система: 3х4
Емкость верхней площадки: 4000 мм (Ø2-7/8” БТ)
Максимальная ветроотбойная мощность: 12,7 м/сек
Способ размещения пальца верхней площадки: продольный
Стояк в сборе: три клапана, со штуцером грязевого шланга и дроссели; внутренний проходной диаметр: Ø75 мм (3”); рабочее давление: 35 МРа (5000 psi).
1.9.1 | Шкив кронблока (4 шт./комп.) | Диаметр дна Ø760 (для каната Ø26 мм.) | Комп. | 1
1.9.2 | Телескопический цилиндр | С чехлами | Комп. | 2
1.9.3 | Подъемный цилиндр | С чехлами | Комп. | 2
1.9.4 | Цилиндр гидрораскрепителя | Ход: 1600 мм и 1200 мм | Комп. | 2
Номинальная рабочая тяга: 80 kN
Номинальное рабочее давление: 14 Mpa
1.9.5 | Крюкоблок | Модель: YG90 (для каната Ø26 мм.) 900 kN | Комп. | 1
Максимальная нагрузка: 900 kN
Шкив тали: Диаметр Ø610 (для каната Ø26 мм.)
Диаметр каната: Ø26 мм
1.9.6 | Канат буровой | Канат: Ø26 мм | Комп. | 2
1.10 | Вертлюг SL 120 в сборе с ЗИП (необходимо в ЗИП-е 3 кт. все виды подшипников, питательная трубка, манжеты и сальники ) | Модель: SL 120 в комплекте с грязевым шлангом: максимальным рабочим давление 35 МРа с переходными штуцерами и соединениями с грязевым шлангом и квадратной трубой | Комп. | 2
1.11 | Штроп |  | Шт. | 2
1.12 | Рабочая площадка (основание) (высота 4м) с ветроотбойниками | Модель: DZ90 | Комп. | 1
Высота рабочей площадки: 4 м.
Максимальная нагрузка ротора 900 kN
Нагрузка подсвечника: 650 kN
1.13 | Ротор ZP175 в сборе с ЗИП (необходимо в ЗИП-е 1 кт. все виды подшипников и сальники ) | Модель: ZP175 | Комп. | 1
Максимальная статическая нагрузка: 1500 kN
Диаметр отверстия: Ø445 мм (17,5”)
Максимальный оборот: 300 r/min
Максимальный крутящий момент: 13,72 KNm
1.14 | Гидравлическая система | Максимальная производительность насоса гидромасла: 208L/min | Комп. | 1
Максимальное рабочее давление: 14 МРа
Гидромасло: L-HV46 антифрикционное гидромасло
Емкость масляного резервуара: 800L
1.15 | Гидролебедка – малая 3 тонн | Модель: YJ-3C | Комп. | 1
Номинальное давление: 14 МРа
Грузоподъемность: 30 kN
Максимальная скорость подъема: 40 м/мин
Диаметр/емкость каната: Ø14 мм /80 м.
1.16 | Гидролебедка – малая 5 тонн | Модель: YJ-5B | Комп. | 1
Номинальное давление: 14 МРа
Грузоподъемность: 50 kN
Максимальная скорость подъема: 40 м/мин
Диаметр/емкость каната: Ø16 мм /100 м.
1.17 | Пневматическая система | Максимальная производительность воздушного компрессора: 0,7 м3/1250 r/min | Комп. | 1
Рабочее давление системы: 0.8 МРа
Вместимость главного воздушного резервуара: 0,340 м3
1.18 | Электрическая система | Электропитание для автомобиля: 24V DC | Комп. | 1
Внешнее электропитание: 380V AC 50Hz
Лампа на вышке: взрывозащищенный осветитель
Аварийное освещение галогеновыми лампами на 24 В.
Электрический кабель длиной 150 метров для подключения вагон-домика и освещения подъёмного агрегата.
1.19 | Индикатор веса (ГИВ) | JZ100 | Комп. | 1
1.20 | Универсальный механический ключ | Механический ключ с челюстями 2”, 2-3/8", 2-7/8” | Комп. | 2
1.21 | Гидравлический динамический ключ | Гидравлический ключ с челюстами 2”, 2-3/8”, 2-7/8” | Комп. | 2
1.22 | Пневмоспайдер 120 тн. |  | Комп. | 2
1.23 | Квадратный вкладыш 3” |  | Шт. | 2
1.24 | Квадратная штанга (ведущая труба) 3” длина 12 m. |  | Шт. | 2
1.25 | Вспомогательное приспособление для залезания |  | Комп. | 1
1.26 | Приемные мостки |  | Комп. | 1
1.27 | Стеллаж для расположения труб | 4 шт. | Комп. | 1
1.28 | Спасательный мост |  | Комп. | 1
1.29 | Противопадающее устройство |  | Комп. | 1
II | Другое оборудование c запасными частями и инструментами
2.1 | Культбудка (вагон домик на шасси (резиновом ходу)) на 10 человек со всеми бытовыми условиями | Включает верхняя и нижняя кровать, шкаф, кондиционер и освещение. | Комп. | 1
2.2 | Электростанция с двигателем САТ для обеспечения электроэнергией вагон-домика и всех электрических систем подъёмного агрегата | CAT GEP88 400V/230V 50Hz | Комп. | 2
80 kVA/64 kW(Prime)
Резервная мощность
88kVA/70.4 kW(Standby)
топливный бак - 200 л.
2.3 | Превентор сдвоенный 2 FZ 180x700 (7-1/16” 10000 PSI) с гидравлическим дистанционным управлением (со станцией управления ПВО) с блоком глушения и дросселирования и с ЗИП | 2 FZ 180x700 c плашками: | Комп. | 1
2-3/8 – пары, 2-7/8 – 2 пары, 3-1/2 - 2 пары, глухие – 2 пары и уплотнители на все виды плашек.
2.4 | Шурф на основании для установки вертлюга и квадрата |  | Комп. | 1
2.5 | Корпусные элеваторы для гладких НКТ. | 2" (30т) 2-3/8 (50т) , 2-7/8 (90т) каждый по 2 шт. | Комп. | 1
2.6 | Корпусные элеваторы для НКТ с высаженными концами. | 2" (30т) 2-3/8 (50т) , 2-7/8 (90т) каждый по 2 шт. | Комп. | 1
2.7 | Буровой насос с редуктором и дизельным двигателем, линией нагнетания и всасывания с пультом управления, воронка, жолоб и емкость 50м3. с боковым люком и ЗИП на 1 год. | CAT C15+ALLISON 4700+F-500 (необходимо в ЗИП-е 3 кт. все подшипников для F-500 ) | Комп. | 1
2.8 | Манифольд |  | Комп. | 1
2.9 | Мини мойка – бойлер (горячая вода - пар) для очистки подъёмного агрегата и оборудования от грязи | Модель, HDS1020-4M Мощность, 7.8кВт | Комп. | 1
2.10 | Сборка подъемного агрегата и испытание на заводе-изготовителе | До отгрузки обязательно проводится сборка всего оборудования и испытание на заводе – изготовителе совместно со своими специалистами и с Заказчиком | Комп. | 1
2.11 | Каталог запасных частей на подъемный агрегат и оборудование на русском языке |  | Комп. | 1
2.12 | Запчасти и быстроизнашивающиеся детали агрегата на 1 год: и на все виды фильтров на 2 года | перечень запчастей, деталей и фильтров соглосовать с заказчиком | Комп. | 1
2.13 | Слесарные инструменты агрегата: | перечень соглосовать с заказчиком | Комп. | 1
2.14 | Автокран | 50тн, 6х6, 525/65R20,5 вездеход с диз.дв. 480л/с. | Шт. | 1
2.15 | Полуприцеп | 25тн, 6х6, 425/85R21, вездеход с диз.дв. 480л/с. | Шт. | 1
2.16 | Трейллер | 60тн, 6х6, 14,00/R20, вездеход с диз.дв. 480л/с. | Шт. | 1
2.17 | Автоемкость | 10тн, 6х6, 525/65R20,5 вездеход с диз.дв. 480л/с. | Шт. | 1
III | ГСМ
3.1 | Масло машинное двигателя Катерпиллер | SAE 15W40 | Литр | 4160
3.2 | Приводное масло | SAE 80W90 | Литр | 2080
3.3 | Трансмиссионное масло | TITAN ATF 4000 | Литр | 2080
3.4 | Гидравлическое масло | N32 | Литр | 1040
3.5 | Гидравлическое масло | N46 | Литр | 1040
3.6 | Тосол или антифриз |  | Литр | 2000