## 3
На запчасти и необходимые оборудование и материалы
по Государственному концерну "Туркменнебит" (ТКНПЗ) на 2023 год
по отдел главного энергетика
№ | Наименование продукции | Гост, тех. условия чертеж, особые условия | Ед.изм. | Кол-во | Базис поставки по "Инкотермс" | Форма оплаты | График поставки | Ориентировачная цена в долларах США |  | обоснование необходимости закупки по каждой позиции
[8 empty] | Цена за единицу | Общая сумма
1 | 2 | 3 | 4 | 5 | 6 | 7 | 8 | 9 | 10 | 11
1 | Эл.двигатель | FLYGT 4660.412-1480025 CЄ Made in Sweden 1258 Xytem Water Solutions Manufacturing AB 3~50 Hz 10kW 470 rpm S1 Max 40°С Υ 400 V 28 A Cosᵩ: 0,67 TP111 cl.H IEC600334-1 IP68 _˅_20m L 265 kg 6306800 | шт | 5 | DDP ст.Туркменбаши-1 |  | 120 дней |  |  | Новые очистные сооружения, электродвигатели 0,4кВ
2 | Эл.двигатель | FLYGT 4650.412-1480091 CЄ Made in Sweden 1258 Xytem Water Solutions Manufacturing AB 3~50 Hz 5.5kW 475 rpm S1 Max 40°С Υ 400 V 17 A Cosᵩ: 0,65 TP111 cl.H IEC60034-1 IP68 _˅_20m L 220 kg 6306800 | шт | 5 | DDP ст.Туркменбаши-1 |  | 120 дней |  |  | Новые очистные сооружения, электродвигатели 0,4кВ
3 | Эл.двигатель | GRUNDFOS.СЕ 0344 Ԑх FM14ATEХ0002Х II 2 G Eх bcd IIB T4,T3 Gb; Ta=-20°С t0+40°С; Type: SEV.80.80.200.2. 52H.C.EX. 51D; Модель: 9817991710000000; P.c.1602; IP68; 20m; Hmax: 61 m; Qmax:169m³/h; Motor: 3~; Tmax: 40°С; P1:23 kW; P2: 20 kW; n: 2937min¯¹ Cosᵩ: 0,89; 380-415 V∆; 39-36 A; 660-690 VΥ;23-22 A; 50Hz; Insul.class: H; Weight: 324 kg; Made in Tatabànýa, Hungary; 98838806 | шт | 2 | DDP ст.Туркменбаши-1 |  | 120 дней |  |  | Новые очистные сооружения, электродвигатели 0,4кВ
4 | Эл.двигатель | Тип: F430S-41/38(barrel hump 1/2G 11B T4,PTB00 ATEХ 4110Х, immersion Length 1200mm), изготовитель: FLUХ-GREATE Gmbh(Германия) | шт | 1 | DDP ст.Туркменбаши-1 |  | 120 дней |  |  | Для подстанции ГПП-1,2,3, РП-5,6
5 | Эл.двигатель | Тип:АИРБ71А4ШУХЛ 0,25 кВт; 220 /380В; 1420 об/мин; 50Гц, (Россия), с металической крыльчаткой | шт | 10 | DDP ст.Туркменбаши-1 |  | 120 дней |  |  | ГПП-1, обдув трансформатора Т-1
6 | Эл.двигатель | 1LA 2183-4AA60; P-18,5kW; H-1465 об/мин; U-400V; I-34A | шт | 3 | DDP ст.Туркменбаши-1 |  | 120 дней |  |  | Опреснитель №3; P-11615, P-11620, P-11610
7 | Эл.двигатель | 1LA 7166-2AA60; P-18,5kW; H-2936 об/мин; U-400V; I-34,4A | шт | 4 | DDP ст.Туркменбаши-1 |  | 120 дней |  |  | Опреснитель №3; P-11660, P-11630, P-11650, P-11640
8 | Эл.двигатель | ВАО 61-4У5, 30кВт.,850 об/мин., 54А, 380В, 1981г. | шт | 1 | DDP ст.Туркменбаши-1 |  | 120 дней |  |  | УЗК-3, наклонная лента. РУ транспорта
9 | Электрозадвижки | Серийный номер:Z3385501/01;Z3385501/02, Схема проводки:220-00-07, Тип провода: IQ35F16A, 36 об/мин,Корпус:FLP/IP68/03, Номинал двигателя: 1.27кВт, Питание двигателя: 400В; 3Ф; 50Нz, Номинальный ток: 4.8А, Контакты индикации: 5А; 250В АС; 30В DC. | шт | 2 | DDP ст.Туркменбаши-1 |  | 120 дней |  |  | MSCC,колона 200 С-1
10 | MCD блоки для электродвигателей | T/C MCD3300-T-5-C20-CV4; IN: 3x200-525VAC 50/60Hz; OUT: 546A AC53a 3-30:50-10@40ºC SAT; 455A AC53a 4-20:50-10@40ºC SAT; 383A AC53a 4.5-30:50-10@40ºC SAT; DONFOSS GERMANY | шт | 3 | DDP ст.Туркменбаши-1 |  | 120 дней |  |  | Опреснитель №3, Н-1,2,3
11 | MCD блоки для электродвигателей | T/C MCD3055-T5-B21-CV4; AC53a3-30:50-10; 121A-30kW 40HP@230V; 55kW 75HP@400V; 75kW 100HP@460V; 100kW 135HP@575V; 100A-30kW 40HP@230V; 45kW 60HP@400V; 55kW 75HP@460V; 75kW 100HP@575V; 86A-25kW 34HP@230V; 37kW 50HP@400V; 50kW 70HP@460V; 60kW 80HP@575V; DONFOSS GERMANY | шт | 3 | DDP ст.Туркменбаши-1 |  | 120 дней |  |  | Опреснитель №3, Н-7,8,9
12 | MCD блоки для электродвигателей | T/C MCD3110-T5-C21-CV4; Us-V; Uu-220V; Komy-24, DC F-8 MA | шт | 3 | DDP ст.Туркменбаши-1 |  | 120 дней |  |  | Опреснитель №3, Н-4,5
13 | Предохранители | Фарфоровый (пальчиковый длина -3,8см; ширина-1см) Littel fuse CLASS CC-10A; 660V; AC or LESS CHICAGO | шт | 20 | DDP ст.Туркменбаши-1 |  | 120 дней |  |  | Спец. Топливо
14 | Предохранители | Фарфоровый(пальчиковый длина -3,8см; ширина-1см) Littel fuse CLASS CC-6A; 660V; AC or LESS CHICAGO | шт | 20 | DDP ст.Туркменбаши-1 |  | 120дней |  |  | Спец. Топливо
15 | Предохранители | FE62-6A 550 VAC 120 Ka IEC-269 | шт | 150 | DDP ст.Туркменбаши-1 |  | 120дней |  |  | В ячейках 2S 310,4 kV в ТП-59
16 | Предохранители | IFÖ ELECTRIK 14x51 10A, 500V~0,5w I1=120KA | шт | 15 | DDP ст.Туркменбаши-1 |  | 120 дней |  |  | GPU, AWO 702-1,2
17 | Предохранители | IFÖ ELECTRIK 14x51 32A, 500V~0,5w I1=120KA | шт | 15 | DDP ст.Туркменбаши-1 |  | 120 дней |  |  | GPU, 010-Р-602 А/B
18 | Предохранители | IFÖ ELECTRIK 14x51 40A, 500V~0,5w I1=120KA | шт | 15 | DDP ст.Туркменбаши-1 |  | 120 дней |  |  | GPU, AWO 302-1,2
19 | Предохранители | Размер 22х58 Ferraz, Модель Z218729 80A | шт | 20 | DDP ст.Туркменбаши-1 |  | 120 дней |  |  | Стартер 29 DS. TCC панель 1ALBA001AR/ 125 VDS
20 | Предохранители | 10A gG 500V 1W 120kA WEBER Cartridge fuse Тип (код) 1421010СН10 | шт | 10 | DDP ст.Туркменбаши-1 |  | 120 дней |  |  | Воздушный отсек
21 | Предохранители | 2А gG10.3x38 Legrand France Cartridge fuse 500V AC тип(код) 13302 | шт | 10 | DDP ст.Туркменбаши-1 |  | 120 дней |  |  | Воздушный отсек
22 | Предохранители | 4А gG10.3x38 Legrand France Cartridge fuse 500V AC тип(код) 13304 | шт | 10 | DDP ст.Туркменбаши-1 |  | 120 дней |  |  | Воздушный отсек
23 | Предохранители | 6А gG10.3x38 Legrand France Cartridge fuse 500V;AC тип(код) 13306 | шт | 10 | DDP ст.Туркменбаши-1 |  | 120 дней |  |  | Воздушный отсек
24 | Предохранители | 10А gG10.3x38 Legrand Freance Cartridge fuse 500V ; AC тип(код) 13310 | шт | 10 | DDP ст.Туркменбаши-1 |  | 120 дней |  |  | Воздушный отсек
25 | Предохранители | Original Diazed Träg 5SA2 11-2A 10x38 500V, без ударников | шт | 30 | DDP ст.Туркменбаши-1 |  | 120 дней |  |  | RP-7, в ячейках 0,4кВ
26 | Предохранители | Original Diazed Träg 5SA2 11-4A 10x38 500V, без ударников | шт | 30 | DDP ст.Туркменбаши-1 |  | 120 дней |  |  | RP-7, в ячейках 0,4кВ
27 | Предохранители | Original Diazed Träg 5SA2 11-6A 10x38 500V, без ударников | шт | 30 | DDP ст.Туркменбаши-1 |  | 120 дней |  |  | RP-7, в ячейках 0,4кВ
28 | Предохранители | R015-20A 10x38 500V, без ударников | шт | 30 | DDP ст.Туркменбаши-1 |  | 120 дней |  |  | RP-7, в ячейках 0,4кВ
29 | Предохранители | LINDER 10x38 СЄ 500V~100kA gG 6A VDEO636 IEC269 | шт | 10 | DDP ст.Туркменбаши-1 |  | 120 дней |  |  | Битумная, В ячейках 0,4 кВ, в ТП-28
30 | Предохранители: | 10А gG 500V 1W 120kA;WEBER Germany Cartridge fuse Тип (код) 1421010 СН10 | шт | 10 | DDP ст.Туркменбаши-1 |  | 120 дней |  |  | Воздушный отсек
31 | Реле тепловое | ABB TA 90DU | шт | 4 | DDP ст.Туркменбаши-1 |  | 120 дней |  |  | ТП-30 НА ЧИЛЛЕРАХ
32 | Реле тепловое | ABB TA 110DU | шт | 4 | DDP ст.Туркменбаши-1 |  | 120 дней
33 | Реле тепловое | ABB TA 200DU | шт | 4 | DDP ст.Туркменбаши-1 |  | 120 дней
34 | Реле тепловое | TELEMACANIGUE LR2-D1304; I-0,4-0,63A | шт | 4 | DDP ст.Туркменбаши-1 |  | 120 дней
35 | Реле тепловое | TELEMACANIGUE LR2 D3363(63-80A) | шт | 4 | DDP ст.Туркменбаши-1 |  | 120 дней
36 | Реле переключения ∆/Υ-Υ/∆ | TIMER AT8SDN, CONTACT: 250VAC, 5A, RESISTIVE LOAD, SOURCE:100-240VAC, 50/60Hz, 3,2VA, 24-240VDC, 1,5W, AUTONICS MADE IN KOREA, 1C341A | шт | 4 | DDP ст.Туркменбаши-1 |  | 120 дней
37 | Реле времен | Telemecanigue RXN 41G12 P7 230V; 50/60Hz (промежуточное реле втычного типа) | шт | 10 | DDP ст.Туркменбаши-1 |  | 120 дней
38 | Реле времен | Telemecanigue RXN 41G12 F7 110V; 50/60Hz (промежуточное реле втычного типа) | шт | 10 | DDP ст.Туркменбаши-1 |  | 120 дней
39 | Реле времен | Rele,ABB,modeli:B18,B18-30-22 | шт | 10 | DDP ст.Туркменбаши-1 |  | 120 дней
40 | Реле времен | Rele,ABB,modeli:B18,B26-30-22 | шт | 3 | DDP ст.Туркменбаши-1 |  | 120 дней
41 | Реле времен | Rele, SIEMENS,modeli:3TH2 3TH20 40-OF B4 4NO | шт | 2 | DDP ст.Туркменбаши-1 |  | 120 дней
42 | Реле времен | Rele, SIEMENS,modeli:3TH2 3TH20 22-Of B4 2NO+2NC | шт | 3 | DDP ст.Туркменбаши-1 |  | 120 дней
43 | Реле времен | Rele SIEMENS, modeli: 3TH42 3TH42 71-OB 7S+10/NO+1NS | шт | 6 | DDP ст.Туркменбаши-1 |  | 120дней
44 | Реле времен | Rele,KRUPP KAUTEХ, Görnüşi: CA35-00M-№ 88241925 | шт | 1 | DDP ст.Туркменбаши-1 |  | 120дней
45 | Реле времен | Rele,pilz,modeli: PNOZ 8 3S/1Ö ident. № 474760 | шт | 6 | DDP ст.Туркменбаши-1 |  | 120дней
46 | Реле времен | Rele,pilz,modeli: PNOZ ХМ2 2S 2SZ ident. № 774502 | шт | 2 | DDP ст.Туркменбаши-1 |  | 120дней
47 | Реле времен | Telemecanigue RXN 41G11 F7 230V; 50/60Hz (промежуточное реле втычного типа) | шт | 10 | DDP ст.Туркменбаши-1 |  | 120дней |  |  | Промывочный полоз
48 | Реле времен | Santerno: Tip SINUS M 0011 4TBA2K2 ceр № 5504B07033B | шт | 2 | DDP ст.Туркменбаши-1 |  | 120дней
49 | Реле времен | Santerno: Tip SINUS M 0011 4TBA2K2 ceр № 5504B070354B | шт | 2 | DDP ст.Туркменбаши-1 |  | 120дней
50 | Реле времен | Rele MURR | шт | 15 | DDP ст.Туркменбаши-1 |  | 120дней
51 | Реле времен | Current Level Relay 230V-50/60Hz; 3VA 45-65Hz; AC1:10A 250V; DC1: 1A 250V; SM 115 230 CAROL | шт | 10 | DDP ст.Туркменбаши-1 |  | 120дней |  |  | ВТ, QV, VL, VG
52 | Реле времен | Стартера 24V; 50A; Производитель "ELD" | шт | 1 | DDP ст.Туркменбаши-1 |  | 120дней |  |  | Дизель-генератор TEKSAN Модель TJ 400S
53 | Реле времен | Вытягивающая катушка стартера.Фирма BOSCH 24V | шт | 1 | DDP ст.Туркменбаши-1 |  | 120дней |  |  | Дизель-генератор TEKSAN Модель TJ 400S
54 | Реле времен | Finder RINA тип: 40.52 8А 250V~ -5A 250 V EC-02 | шт | 2 | DDP ст.Туркменбаши-1 |  | 120дней |  |  | Эл.шкаф управления котла №4 котельной №2 эл.задвижной
55 | Реле времен | Защиты PS 431 Schal tbild/diagram 8943.401 P 89431-0-1123310-302-401-602-704/ nom.1/5A 50-60 Hz.Uenom=24…250V DC Uh nom=24…60/110…250V DC. 100…230V AC(I) Fo.010645.0 ident-Nr Vorschrift/specifion DIN EN 60255-6 Alstom | шт | 2 | DDP ст.Туркменбаши-1 |  | 120дней |  |  | ТП-49 котельная №2 ввод 1/2 6кВ
56 | Реле времен | Времени:АВВ СТ-ЕRC | шт | 25 | DDP ст.Туркменбаши-1 |  | 120дней |  |  | Установки завода
57 | Реле времен | Времени: SIEMENS 3RP1505-1BW30 | шт | 25 | DDP ст.Туркменбаши-1 |  | 120дней |  |  | Установки завода
58 | Реле времен | Времени: BWR-01 24V AC/DC t-01c-12 min | шт | 25 | DDP ст.Туркменбаши-1 |  | 120дней |  |  | Установки завода
59 | Реле времен | Контроля напряжения ABB CM-PVS | шт | 25 | DDP ст.Туркменбаши-1 |  | 120дней |  |  | Установки завода
60 | Реле времен | Контроля напряжения Varimeter BА-9043 | шт | 25 | DDP ст.Туркменбаши-1 |  | 120дней |  |  | Установки завода
61 | Реле времен | Контроля напряжения защиты РКЗМ-25 | шт | 50 | DDP ст.Туркменбаши-1 |  | 120дней |  |  | Установки завода
62 | Реле времен | Контроля напряжения защиты РКЗМ-50 | шт | 50 | DDP ст.Туркменбаши-1 |  | 120дней |  |  | Установки завода
63 | Реле времен | Контроля напряжения защиты РКЗМ-250 | шт | 100 | DDP ст.Туркменбаши-1 |  | 120дней |  |  | Установки завода
64 | Реле времен | Контроля напряжения защиты РКЗМ-500 | шт | 50 | DDP ст.Туркменбаши-1 |  | 120дней |  |  | Установки завода
65 | Реле времен | Relay 230V AC 4switchs+DEL (промежуточное реле) Fabricant:TELEMECANIQUE, 3NO/NC type: RXN 41G12P7 | шт | 10 | DDP ст.Туркменбаши-1 |  | 120дней |  |  | Отсек воздушных фильтров. KA4+KA9
66 | Реле времен | Relay 110V AC 4switchs+DEL (промежуточное реле) Fabricant:TELEMECANIQUE, type: RXN 41G12P7 | шт | 6 | DDP ст.Туркменбаши-1 |  | 120дней |  |  | Отсек воздушных фильтров. KA10+KA11
67 | Реле времен | CONTROL RELE (промежуточное реле) make TELEMECANIQUE, type: RXN 41G11P7 4NO/NC; 230V 50Hz | шт | 5 | DDP ст.Туркменбаши-1 |  | 120дней |  |  | Промывочный полоз К14/КА15/К16 /К18/К19
68 | Реле времен | Current Level Relay 230V~ 50/60Hz SM 115 230; ~3VA 45-65Hz, --2W; AC1: 10A, 250V~; AC:2,5A,230V~; DC1:1A,250V ; CE;IP20; производитель: CARLO GAVAZZI | шт | 10 | DDP ст.Туркменбаши-1 |  | 120дней |  |  | BT, QV, VL ,VG Всего: 7*3=21
69 | Реле времен | Времени АВВ СТ-ЕRC: | шт | 100 | DDP ст.Туркменбаши-1 |  | 120дней |  |  | ЭТЛ
70 | Реле времен | Времени SISMENS 3RP1505-1BW30 | шт | 100 | DDP ст.Туркменбаши-1 |  | 120дней |  |  | ЭТЛ
71 | Реле времен | Времени BWR-01 24V AC/DC t-01c-12min | шт | 50 | DDP ст.Туркменбаши-1 |  | 120дней |  |  | ЭТЛ
72 | Реле времен | Контроль напряжения АВВ СМ-PVS | шт | 100 | DDP ст.Туркменбаши-1 |  | 120дней |  |  | ЭТЛ
73 | Реле времен | Контроль напряжения Schneider electric RM35TF30; 3-фазное. 2-контактное. | шт | 50 | DDP ст.Туркменбаши-1 |  | 120дней |  |  | ЭТЛ
74 | Реле времен | Контроль напряжения Varimetr BA-9043; 3-фазное.2-контактное. | шт | 100 | DDP ст.Туркменбаши-1 |  | 120дней |  |  | ЭТЛ
75 | Реле времен | Контроль напряжения Schneider electric RM4TR32; 3-фазное 2-контактное. | шт | 50 | DDP ст.Туркменбаши-1 |  | 120дней |  |  | ЭТЛ
76 | Реле времен | Промежуточное Omron c катушкой 220V DC. | шт | 100 | DDP ст.Туркменбаши-1 |  | 120дней |  |  | ЭТЛ
77 | Дисплеи от реле SEPAM1000 | Series20/advanced UMI/24-250V Serie20/IHM avanoce/24-250V CЄ S10UD XXX JXX XNT Origin: France Schneider Electric Transformer T20 59621 English/Adapted 10 inputs + 4 outputs / 24-250Vdo 10 Entrees + 4 Sorties / 24-250Voo CЄ MES114 Origin: | шт | 2 | DDP ст.Туркменбаши-1 |  | 120дней |  |  | DNT, ячейки 6кВ
78 | Дисплеи от реле SEPAM1000 | Series20/advanced UMI/24-250V Serie20/IHM avanoce/24-250V CЄ S10UD XXX JXX XNT Origin: France Schneider Electric Substation S20 59620 English/Adapted 10 inputs + 4 outputs / 24-250Vdo 10 Entrees + 4 Sorties / 24-250Voo CЄ MES114 Origin: | шт | 1 | DDP ст.Туркменбаши-1 |  | 120дней |  |  | DNT, ячейки 6кВ
79 | Дисплеи от реле SEPAM1000 | Series20/advanced UMI/24-250V Serie20/IHM avanoce/24-250V CЄ S10MD XXX JXX XNT Origin: France Schneider Electric Substation S41 59681 English/FR (2.17) 10 inputs + 4 outputs / 24-250Vdo 10 Entrees + 4 Sorties / 24-250Voo CЄ MES114 Origin: | шт | 4 | DDP ст.Туркменбаши-1 |  | 120дней |  |  | DNT, ячейки 6кВ
80 | Дисплеи от реле SEPAM1000 | Series20/advanced UMI/24-250V Serie20/IHM avanoce/24-250V CЄ S10UD XXX JXX XNT Origin: France Schneider Electric Motor M20 59622 English/Adapted 10 inputs + 4 outputs / 24-250Vdo 10 Entrees + 4 Sorties / 24-250Voo CЄ MES114 Origin: | шт | 4 | DDP ст.Туркменбаши-1 |  | 120дней |  |  | DNT, ячейки 6кВ
81 | Дисплеи от реле SEPAM1000 | Series 80 with HMI/24-250V Serie 80 aveo IHM CЄ SEP383 Origin: France Schneider Electric 14 inputs + 6 outputs / 24-250Vdo 14 Entrees + 6 Sorties / 24-250VooCЄ MES120 Origin: | шт | 5 | DDP ст.Туркменбаши-1 |  | 120дней |  |  | DNT, ячейки 6кВ
82 | Дисплеи от реле SEPAM1000 | Реле защиты"REF-542 PLUS""BASE UNIT" в комплекте с блоком управления для выключателя АВВ VM1 1206-20 серия №720020 758/40/02 630А 12kV 20kA,Uвх=110-220V DC. | шт | 4 | DDP ст.Туркменбаши-1 |  | 120дней |  |  | п/ст ГПП-1; ГПП-2.
83 | Дисплеи от реле SEPAM1000 | Втягивающая катушка стартера. Фирма BOSCH; 24V; | шт | 1 | DDP ст.Туркменбаши-1 |  | 120дней |  |  | Для дизель генератора
84 | Дисплеи от реле SEPAM1000 | Стартера от дизель-генератора TEKSAN. Модель TJ 400S 24V; 50A; Производитель "ELD" | шт | 1 | DDP ст.Туркменбаши-1 |  | 120дней |  |  | Для дизель генератора
85 | Картриджи от реле SEPAM 2000 | MERLIN GERIN: S26 M05 A 4LSMO5AA 161MAB |  | 13 | DDP ст.Туркменбаши-1 |  | 120дней |  |  | LUBEOIL, ячейки 6кВ, SEPAM 2000
86 | Картриджи от реле SEPAM 2000 | MERLIN GERIN: S36 T29 A 6SRT29AA 262TAB |  | 6 | DDP ст.Туркменбаши-1 |  | 120дней |  |  | LUBEOIL, ячейки 6кВ, SEPAM 2000
87 | Картриджи от реле SEPAM 2000 | MERLIN GERIN: S26 T21 A 4LST21AA 262TAB |  | 6 | DDP ст.Туркменбаши-1 |  | 120дней |  |  | LUBEOIL, ячейки 6кВ, SEPAM 2000
88 | Пульт от MICOM-P14131KA6M0468J | SERIAL №36266155/12/13, TEST ID:266155Z, DIAG №10P14101, 2013г; Schneider Electric | шт | 1 | DDP ст.Туркменбаши-1 |  | 120дней |  |  | ВДУ-3, ТП-30, ячейка 6кВ теплоспутников
89 | Плата к реле MICOM-P241 | STC.ZN0071006.A18.N.13293002864 Schneider Electric Dual Redundant Ethernet Board (Upgrade). | шт | 1 | DDP ст.Туркменбаши-1 |  | 120дней |  |  | ВДУ-3, ячейка 6кВ, Р-007
90 | Контактор | ABB; A300-30; Ith=500A; Ie AC-1=500A; Ui=1000V ~; Ue~ 220-240/380-415/660-690V; AC-3 90/160/250kW; IEC 60947-4-1; EN 60947-4-1; CЄ; Voltage 220-240/440-480/550-600V; HP-3ph 100/250/300 HP, Катушка: 220-230V, 50Hz | шт | 2 | DDP ст.Туркменбаши-1 |  | 120дней |  |  | AT-2, ТП-21, Н-9, Н31
91 | Контактор | ABB; A210-30; Ith=350A; Ie AC-1=350A; Ui=1000V ~; Ue~ 220-240/380-415/660-690V; AC-3 59/110/160kW; IEC 60947-4-1; EN 60947-4-1; CЄ; Voltage 200-208/220-240/440-480/550-600V; HP-3ph 60/75/150/200 HP, Катушка: 220-230V, 50Hz | шт | 4 | DDP ст.Туркменбаши-1 |  | 120дней |  |  | AT-2, AT-6ТП-21, 22, Н-8, Н-6А, АВО-49, Н-8А
92 | Контактор | SIEMENS 3RT1056…6 IEC/EN 60947-4-1; Uimp 8kV; Ie AC-1 185A; Ui 1000V; Ue(V) 230/400/690/1000; P AC-3(kW) 45/75/132/90; AC-3(A) 150/150/150/65; SCPD; Ue400V gL/gG/BS88T; Iq 50kA/50kA; Type 1 355A; Type 2 315A/315A; JEM AC3 2 3 0-0, катушка 110 VDC | шт | 4 | DDP ст.Туркменбаши-1 |  | 120дней |  |  | DNT, 100-AEM-01 A,B,C,D
93 | Контактор | HYUNDAI UMC 150 MAGNETIC CONTACTOR; IEC/EN 60947-4-1; Ith=210A; Ui=1000V; Uimp=8kV; AC3 Ue(VAC) 220-240/380-440/500-550/660-690/1000; kW 45/75/90/90/90; VAC 200/230/460/575/-; HP 50/50/100/125/-; K60947-4-1; AC3-0-0; 50/60Hz; 220V 150A; 440V 150A; 220V 6A; Ith=16A; VAC 220-240/440-480; 3-PH 50HP/100HP; Break all lines; Continuous Current: 210A; катушка AC 100~240V 50/60Hz; DC 100~220V; | шт | 2 | DDP ст.Туркменбаши-1 |  | 120дней |  |  | DNT, 900-U-001 A,B
94 | Контактор | SIEMENS 3TF50, Ie AC-1 160A; Ik=50kA 690V~; IEC60947; GB14048; VDE 0660; AC-3 V~ 230/240/400/415/500/690/1000; kW 37/37/55/63/76/100/55; HP 50/50/75/84/101/134/73, катушка ~220V | шт | 2 | DDP ст.Туркменбаши-1 |  | 120дней |  |  | УЗК-3, мостовой кран
95 | Контактор | SIEMENS 3TF53-22, Ie AC-1 220A; Ik=50kA 690V~; IEC60947; GB14048; VDE 0660; AC-3 V~ 230/240/400/415/500/690/1000; kW 64/69/110/120/145/156/90; HP 86/93/150/160/194/209/125, катушка ~220V | шт | 4 | DDP ст.Туркменбаши-1 |  | 120дней |  |  | УЗК-3 Мостовые краны
96 | Контактор | КТ6043Б-УЗ; 400 А; кат. ~ 380В; Uuз660В; IP00; 42,5кг; 12.15; ОСТ16.0.524.001-72 | шт | 1 | DDP ст.Туркменбаши-1 |  | 120дней |  |  | УЗК-3 Мостовые краны
97 | Контактор | SIEMENS 3TF57; Ie AC-1:550A; Ui:1000V; Ue(V) 230/400/690/1000; P AC-3 (kW) 145/250/375/250; AC-3 (A) 475/475/400/180 | шт | 3 | DDP ст.Туркменбаши-1 |  | 120дней |  |  | Опреснитель №3; НВД-1/2/3
98 | Контактор | SIEMENS 3TF50; Ie AC-1 160A; Ik 50kA 690V; IEC60947; GB140048; VDE 0660; AC-3 V~ 230/240/400/415/690/1000; kW 37/37/55/63/76/100/55; HP 50/50/15/84/101/134/73 | шт | 1 | DDP ст.Туркменбаши-1 |  | 120дней |  |  | Котельная №2
99 | Контактор | Telemecanique NOM117 ANCE; Ith: 32A; Ui:1000V; Uimp: 8kV; 3~V 230/400/500-690; AC-3 kW 4/7,5/10; JEM V 200-220/440; AC3.1.0-0 kW 3,7/7,5; LISTED 170M 600V; Made in Switzerland | шт | 4 | DDP ст.Туркменбаши-1 |  | 120дней |  |  | Опреснитель №3; W-1,2,3,4
100 | Контактор | Telemecanique AC-1 690V 20A; Aux.Cont. 20A; IEC947; EN60947; Uimp: 8kV; V 230/240/400/415/500/690; A 12/10/5/4/2,5/1,25; 600Vac max; General Purpose 20A 3-phase | шт | 2 | DDP ст.Туркменбаши-1 |  | 120дней |  |  | Опреснитель №1; АВР-0,4кВ
101 | Контакт от контактора | КТ-6033Б-250 А неподвижный | шт | 20 | DDP ст.Туркменбаши-1 |  | 120дней |  |  | УЗК-3 Мостовые краны
102 | Контакт от контактора | КТ-6033Б-250 А подвижный | шт | 20 | DDP ст.Туркменбаши-1 |  | 120дней |  |  | УЗК-3 Мостовые краны
103 | Магнитный пускатель | Панель 1CLKA003CN; 3x400VAC/FIN FaN COOLER; ячейка 88FC-5/8 в ТСС; Contaktor number CL45A300MN. Ref No 110814 AC3 | шт | 4 | DDP ст.Туркменбаши-1 |  | 120дней |  |  | Для ремонта Выключателя 88FC вентилятора с АВО ГТУ
104 | Катушка от электромагнитного пускателя | 120V COIL NO. 110V 60Hz 75D73070F 50Hz SE&A Inc.Alpharetta.GA USA. | шт | 4 | DDP ст.Туркменбаши-1 |  | 120дней |  |  | Спец.Топливо, в ячейках 0,4кВ
105 | Светильники | Взрывозащищённый R STAHL Schaltgerate Gmbh Am Bahnholf 30,74638 Walden burg.Germany EXLUX 6000 2x36 II 2 G Ex e IIC t4 II2D ExtD A21 IP 6x T..°C | шт | 120 | DDP ст.Туркменбаши-1 |  | 120дней |  |  | 9 цех, для освещения Контрольной, Аналитической лабораторий
106 | Трансформаторы | Прожигающий УП-7 ЯЭМ 63.00.00.000 для автомашины ЛВИ-3 Россия г.Ярославль | шт | 1 | DDP ст.Туркменбаши-1 |  | 120дней |  |  | ЭТЛ, для испытания высоковольтных кабелей
107 | Трансформаторы | ОСОВ-0,25 У5 Pn=0,25 кВА, 50/60Гц, 220/12 Россия | шт | 1 | DDP ст.Туркменбаши-1 |  | 120дней |  |  | ЭТЛ, для испытания высоковольтных кабелей
108 | Трансформатор тока | 50/5 | шт | 50 | DDP ст.Туркменбаши-1 |  | 120дней |  |  | Установки завода
109 | Трансформатор тока | 75/5 | шт | 50 | DDP ст.Туркменбаши-1 |  | 120дней |  |  | Установки завода
110 | Трансформатор тока | 100/5 | шт | 50 | DDP ст.Туркменбаши-1 |  | 120дней |  |  | Установки завода
111 | Трансформатор тока | 200/5 | шт | 50 | DDP ст.Туркменбаши-1 |  | 120дней |  |  | Установки завода
112 | Трансформатор тока | 300/5 | шт | 50 | DDP ст.Туркменбаши-1 |  | 120дней |  |  | Установки завода
113 | Трансформатор тока | 400/5 | шт | 50 | DDP ст.Туркменбаши-1 |  | 120дней |  |  | Установки завода
114 | Трансформатор тока | 600/5 | шт | 50 | DDP ст.Туркменбаши-1 |  | 120дней |  |  | Установки завода
115 | Трансформатор тока | 800/5 | шт | 50 | DDP ст.Туркменбаши-1 |  | 120дней |  |  | Установки завода
116 | Изоляторы | Проходной TУ 3689-033-00220302-00; Тип: ИПТ-25; IP67; ExsIIAU; Россия | шт | 8 | DDP ст.Туркменбаши-1 |  | 120дней |  |  | АТ-2, АТ-6 EDG 1,2,3,4
117 | Изоляторы | Проходной 11,5 kV тип 2000 20Nf3150 | шт | 4 | DDP ст.Туркменбаши-1 |  | 120дней |  |  | Для трансформаторов BEST 11,5 kW
118 | Изоляторы | Проходной 35 kV DT 30Nf3150 | шт | 4 | DDP ст.Туркменбаши-1 |  | 120дней |  |  | Для трансформаторов BEST 35kW TR-11/12/13
119 | Изоляторы | Опорный 35 kV (B30 N -1000 ALCE) | шт | 4 | DDP ст.Туркменбаши-1 |  | 120дней |  |  | Для трансформаторов BEST 35kW TR-11/12/13
120 | Изоляторы | Koмплект прокладок Globe Guwenal (complete Gasket set) | ком | 3 | DDP ст.Туркменбаши-1 |  | 120дней |  |  | Для трансформаторов BEST 35kW TR-11/12/13
121 | Изоляторы | Разрядник 35 кВ(3ЕК7 450-4СХ4 U145kV Uc36kV In 10kA Is 20kA SIEMENS MO SURGE ARRESTER Made in SWITZER) | шт | 4 | DDP ст.Туркменбаши-1 |  | 120дней |  |  | Для трансформаторов BEST 35kW TR-11/12/13
122 | Изоляторы | Разрядник 35 кВ(3ЕК7 300-4СL4 U130kV Uc24kV In 10kA Is 20kA SIEMENS MO SURGE ARRESTER Made in SWITZER) | шт | 2 | DDP ст.Туркменбаши-1 |  | 120дней |  |  | Для трансформаторов BEST 35kW TR-11/12/13
123 | Селикагель | КСМ (индикаторный) ГОСТ 8984-75 | кг | 100 | DDP ст.Туркменбаши-1 |  | 120дней |  |  | Для трансформаторов Т-7, Т-8, T-11, T-12, T-13, подстанции ГПП-1 и Т-9, Т-10,11,12,13,14,15 подстанции ГПП-2
124 | Автоматические выключатели | MERLIN GERIN compact NS160L; Ui 750V; Uimp 8kV; Ue (V) (220/240)/(380/415)/440/500/525/(660/690)/250; Icu (kA) ~ 150/150/130/70/50/20/-100; Ics=100% Icu; IEC 60947-2 cat A; UTE VDE 6SCEI UNE | шт | 2 | DDP ст.Туркменбаши-1 |  | 120дней |  |  | DNT,630 PM 01 A,B
125 | Автоматические выключатели | 3-х полюсной Iegrand DMX 2500 In-2500A, Ue-690V | шт | 3 | DDP ст.Туркменбаши-1 |  | 120дней |  |  | ТП-15 Заводоуправление
126 | Автоматические выключатели | Панель 1CLKA004CH; ячейка QV-1 в ТСС; 3x400VAC/OIL MIST ELIMINATOR GPS 1 BHAN 14-20A. G.E. 3-х полюсный | шт | 4 | DDP ст.Туркменбаши-1 |  | 120дней |  |  | ГТУ
127 | Автоматические выключатели | Schneider Electric Compact NSX 250N, Ui 800V, Uimp 8kV, 400V | шт | 2 | DDP ст.Туркменбаши-1 |  | 120дней |  |  | LUBEOIL 002HM 202A/B
128 | Прибор | Амперметр 50/5 А-482 1.5 I~2-14.37112.2 | шт | 1 | DDP ст.Туркменбаши-1 |  | 120дней |  |  | ТП-59 зарядное устройство 2BL-72
129 | Прибор | Амперметр 50/5 А-482 1.5 I~2-14.37107.2 | шт | 1 | DDP ст.Туркменбаши-1 |  | 120дней |  |  | ТП-59-UPS-51
130 | Прибор | Ариометр для измерения плотности электролита Batterey Tester(Range 1,08-1,30г/см2 | шт | 2 | DDP ст.Туркменбаши-1 |  | 120дней |  |  | для работы ВВХ
131 | Прибор | АТG-6000 установка прожига Выходное напряжение до15 кВ постоянного тока. Максимальный выходной ток до 90А | шт | 1 | DDP ст.Туркменбаши-1 |  | 120дней |  |  | для работы ЭТЛ
132 | Прибор | АПУ-2М установка прожигающая(прожиг-дожиг кабельных линий напряжением до 30кВ, ток 80А0 | шт | 1 | DDP ст.Туркменбаши-1 |  | 120дней |  |  | для работы ЭТЛ
133 | Прибор | Цифровой ОРУ фена паяльная станция 750 Вт, 8586 2в1 | шт | 1 | DDP ст.Туркменбаши-1 |  | 120дней |  |  | для работы ЭТЛ
134 | Прибор | Термометр для измерения температуры электролита. Шкала; 0-50С | шт | 2 | DDP ст.Туркменбаши-1 |  | 120дней |  |  | для работы ВВХ
135 | Прибор | Паяльный флюс NC-559 | kg | 1 | DDP ст.Туркменбаши-1 |  | 120дней |  |  | для работы ЭТЛ
136 | Прибор | Для измеренияизоляции Megger MIT1525 или Megger S1-1568 | шт | 1 | DDP ст.Туркменбаши-1 |  | 120дней |  |  | для работы ЭТЛ
137 | Прибор | Паяльная стансия с пальником и пальным феном 100Вт | шт | 2 | DDP ст.Туркменбаши-1 |  | 120дней |  |  | для работы ЭТЛ
138 | Прибор | Припой ПОС-65 сечением 0,5 мм; 0,8 мм; 1,0 мм | kg | 1 | DDP ст.Туркменбаши-1 |  | 120дней |  |  | для работы ЭТЛ
139 | Прибор | Двухканальный рефлектометр Megger TDR2050 | шт | 1 | DDP ст.Туркменбаши-1 |  | 120дней |  |  | для работы ЭТЛ
140 | Прибор | Цифровой микроомметр Megger DLRO10HD | шт | 1 | DDP ст.Туркменбаши-1 |  | 120дней |  |  | для работы ЭТЛ
141 | Прибор | Автоматический омметр для трансформатороф Megger MTO330( совстроенной программой PowerDB) | шт | 1 | DDP ст.Туркменбаши-1 |  | 120дней |  |  | для работы ЭТЛ
142 | Прибор | Амперметр шкала 0-50 45х45мм | шт | 2 | DDP ст.Туркменбаши-1 |  | 120дней |  |  | "LUBE OIL"
143 | Прибор | Амперметр шкала 0-90 80х80мм | шт | 2 | DDP ст.Туркменбаши-1 |  | 120дней |  |  | "LUBE OIL"
144 | Прибор | Амперметр шкала 0-10 80х80мм | шт | 2 | DDP ст.Туркменбаши-1 |  | 120дней |  |  | ЭТЛ
145 | Прибор | Килоамперметр шкала 0-2 70х70мм | шт | 30 | DDP ст.Туркменбаши-1 |  | 120дней |  |  | ЭТЛ
146 | Прибор | Амперметр шкала 0-30 70х70мм | шт | 30 | DDP ст.Туркменбаши-1 |  | 120дней |  |  | ЭТЛ
147 | Прибор | Амперметр шкала 0-200 70х70мм | шт | 30 | DDP ст.Туркменбаши-1 |  | 120дней |  |  | ЭТЛ
148 | Прибор | Амперметр 50/5А-4822-14,3707,3 | шт | 2 | DDP ст.Туркменбаши-1 |  | 120дней |  |  | зарядник в ТП-592BLT1/2BL 72
149 | Прибор | Киловольтметр-35кВ Тип:0047043209 "Gramptan" England | шт | 1 | DDP ст.Туркменбаши-1 |  | 120дней |  |  | п/ст ГПП-3
150 | Диоды | Д 161-250; B-200к сварочному агрегату BД-1001 | шт | 12 | DDP ст.Туркменбаши-1 |  | 120дней |  |  | Для сварочного трансформатора
151 | Диоды | Д 247-248 к сварочному агрегату АДД-144 | шт | 35 | DDP ст.Туркменбаши-1 |  | 120дней |  |  | Для сварочного трансформатора
152 | Вилка | Для сварочного поста 8579/12-507РТВ01 | шт | 1 | DDP ст.Туркменбаши-1 |  | 120дней |  |  | Эл.для сварочного поста
153 | Вилка | Для сварочного поста 8579/12-507РТВ01 | шт | 1 | DDP ст.Туркменбаши-1 |  | 120дней |  |  | Эл.для сварочного поста
154 | Щетки | Меднографитовая MG8x12,5x32K1 PG-1,2 | шт | 600 | DDP ст.Туркменбаши-1 |  | 120дней |  |  | УЗК-3 мостовые краны
155 | Щетки | Меднографитовая MG8x12,5x32K1 PG-3 | шт | 600 | DDP ст.Туркменбаши-1 |  | 120дней |  |  | УЗК-3 мостовые краны
156 | Щетки | Меднографитовая MG10x25x40K1 PG-3 | шт | 600 | DDP ст.Туркменбаши-1 |  | 120дней |  |  | УЗК-3 мостовые краны
157 | Щетки | Меднографитовая MG15x40x50K7 PG | шт | 600 | DDP ст.Туркменбаши-1 |  | 120дней |  |  | УЗК-3 мостовые краны
158 | Источники питания | Тип: ИПМ-25/15-УХЛ1 Ubх 2х380V Uвых 1,5-15 kV, S-25kVa 2Exce ПТ-6 | шт | 8 | DDP ст.Туркменбаши-1 |  | 120дней |  |  | АТ-2, АТ-6,EDG 1,2,3,4
159 | Источники питания | Модель СS224/90-264 ХАS02VN Напряжение вход 120-230V; 50Hz; 1-0,7А; выход: 24V; 2,5А DC | шт | 1 | DDP ст.Туркменбаши-1 |  | 120дней |  |  | Для автоматов АВР-0,4кВ в ТТС
160 | Частотные преобразаватели | Фирма: SINUS PENTA 0025 4T BA 2K2 S12; Серийный номер: ZZ0124025 34003; Фирма: Santerno INPUT: Voltage: 3~ 380.500V +10/-15%; Frequency: 50/60Hz +,-20%; Current: 41A OUTPUT: Voltage: 3~ 0…Vin Frequency: 0…437.5Hz; Current: Inom 41A, Imax 48A;Power: Pnom 35.5kVA;Max Applicable Motor Power up to 22kW/30HP (400V)Protection degree IP20 Fuse 63A | шт | 3 | DDP ст.Туркменбаши-1 |  | 120дней |  |  | Новые очистные сооружения, для электродвигателей 0,4кВ
161 | Частотные преобразаватели | Фирма: SINUS M series;Model: SINUS M 0011 4T BA2K2; Code: ZZ0073024;INPUT: AC3PH, 380-480V, 50/60Hz, 17.5A; OUTPUT: AC3PH, 0-INPUT V, 0-400Hz, 12A, 9.1kVA; Ser.No: 5504B07033B; | шт | 3 | DDP ст.Туркменбаши-1 |  | 120дней |  |  | Новые очистние сооружения, для электродвигателей 0,4кВ
162 | Частотные преобразаватели | Schneider Electric Altivar 71; Тип: ATV71HU15N4; №ВВ1349356038; Вход: 380-480V 50/60Hz 5.8 A; Выход: 0….380-480V 0…59.9 Hz 4.1 A | шт | 1 | DDP ст.Туркменбаши-1 |  | 120дней |  |  | RP-7, 400-P-019B
163 | ЮПС | MODEL: EH-15K DELTA;PART NO: GES153EH320035; INPUT: Υ 3Ф+N 220/230/240Vac, 50/60Hz, 25/24/23A;BYPASS: 68/65/63A;OUTPUT: 1Ф,220/230/240Vac, 50/60Hz, 68/65/63A;TOTAL POWER Max 15000VA, 12000W P.F. 0.8;MADE IN CHINA. | шт | 1 | DDP ст.Туркменбаши-1 |  | 120дней |  |  | АТ-6, ТП-22, ЮПС
164 | Кабель | KGE-3x70+1x35mm² (КРПТ) | м | 250 | DDP ст.Туркменбаши-1 |  | 120дней |  |  | УЗК-3, мостовой кран
165 | Кабель | KG-3x35+1x16mm² (КРПТ) | м | 250 | [5 empty] | УЗК-3, мостовой кран
166 | Кабель | KG-4x25mm² (КРПТ) | м | 250 | DDP ст.Туркменбаши-1 |  | 120дней |  |  | УЗК-3, мостовой кран
167 | Кабель | KG-4x4mm² (КРПТ) | м | 250 | DDP ст.Туркменбаши-1 |  | 120дней |  |  | УЗК-3, мостовой кран
168 | Кабель | KG-4x6mm² (КРПТ) | м | 160 | [5 empty] | УЗК-3, мостовой кран
169 | Кабель | KG-4x2,5mm² (КРПТ) | м | 158 | DDP ст.Туркменбаши-1 |  | 120дней |  |  | Рем. Группа сварочный аппарат ВДМ-1000
170 | Кабель | Силовой 4-х жильный многопроволочный медный КРПГ 4х35мм² | м | 300 | DDP ст.Туркменбаши-1 |  | 120дней |  |  | Рем. Группа сварочный аппарат ВДМ-1000
171 | Лампа | Панель SIVACON; РУ-35/6/0,4 кВ, ячейка Incoming feeder 1/2(8); Coupler(1), Generator(4): cигнальная лампа красная 22м 3SB 1204-6CC06 220V | шт | 50 | DDP ст.Туркменбаши-1 |  | 120дней |  |  | Для замена на панеле SIVACON
172 | Лампа | Панель SIVACON; РУ-35/6/0,4 кВ, ячейка Incoming feeder 1/2(2); Coupler(1), Generator(4): Сигнальная лампа желтая 22м; 3SB1204-6CD06; 220V | шт | 50 | DDP ст.Туркменбаши-1 |  | 120дней |  |  | Для замена на панеле SIVACON
173 | Лампа | Панель SIVACON; РУ-35/6/0,4 кВ, ячейка Incoming feeder 1/2(8); Coupler(1), Generator(4): Сигнальная лампа зеленая 22 мм 3SB 1204-6CE06 220V | шт | 50 | DDP ст.Туркменбаши-1 |  | 120дней |  |  | Для замена на панеле SIVACON
174 | Лампа | Панель 1CLKA002CH-QA/TK1/2, c BT1/2; Панель 1CLKA 003CH FD1/2, FC 5/8, Панель 1CLKA002CH HG,QV, VL1/2, VG1/2, WP, HT, HA, QT. 3Х400 VAC; индикаторные лампы (втычные); Resist power suply P9PRNUN; 110-130V AC/AD; 2W | шт | 50 | DDP ст.Туркменбаши-1 |  | 120дней |  |  | На панели ТСС, ГТУ-1,2,3.
175 | Лампа | Ячейки на всех панелей 6/0,4кВ Лампа индикаторная ВА9S T 10 x 28 U-48 | шт | 100 | DDP ст.Туркменбаши-1 |  | 120дней |  |  | ТП-59 для ячейки на всех панелей
176 | Лампа | Ячейки на всех панелей 6/0,4кВ. Лампа индикаторная ВА9S SIZE T 10 x 28 U-130B | шт | 100 | DDP ст.Туркменбаши-1 |  | 120дней |  |  | ТП-59 для ячейки на всех панелей
177 | Лампа | Ячейки на всех панелей 6/0,4кВ.Лампа индикаторная ВА9S SIZE T 10 x 28 U-220B NEON | шт | 100 | DDP ст.Туркменбаши-1 |  | 120дней |  |  | ТП-59 для ячейки на всех панелей
178 | Лампа | ALBA 130VDC, 2,4 W, накаливания | шт | 30 | DDP ст.Туркменбаши-1 |  | 120дней |  |  | DNT, в ячейках 6кВ
179 | Лампа | Индикаторная В10x28U-220V NEON | шт | 50 | DDP ст.Туркменбаши-1 |  | 120дней |  |  | ТП-59
180 | Лампа | Индикаторная ВА9STx28 130 V | шт | 50 | [5 empty] | ТП-59
181 | Лампа | Индикаторная T9S/10/20/130mA;130V; 2,6W ELMA | шт | 30 | DDP ст.Туркменбаши-1 |  | 120дней |  |  | п/ст.ГПП-3,РП-5
182 | Станок | Установка для пайки праводов,питание 220В, 50Гц, мощность10кВА, потребляемый ток 50А, вторичное напряжения 8В, габаритные размеры : длина 560мм, ширина 570мм, высота 1050мм, ВЕС 175кг. (комплектующая часть) | шт | 1 | DDP ст.Туркменбаши-1 |  | 120дней |  |  | Для пайки медной шины твердыми припоями при ремонте электродвигателей
183 | Станок | Шаблон намоточный переналаживаемый, толщина наматываемого провода 1…4мм,средняя длина витка катушки 500…2000мм, габарытные размеры:длина 1200мм, ширина 300мм, высота 110мм, вес 19кг. (комплектующая часть) | шт | 1 | DDP ст.Туркменбаши-1 |  | 120дней |  |  | Для намотки заготовок секции обмоток статоров электродвигателй
184 | Осветительные мачты | Atlas Copco QLT H50 сгидравлическим подъемом. Максимальная высота мачты 9 м; Вращение 340°; ширина 2,8 метров; Двигатель: модел Kubota D1105; мощность 7,5 кВт; количество цлиндров 3; Генератор: Meccalte LT 3 160; мощность 8 кВт; степен защиты IP21; выходная мощность розеток 2,2 кВт; Лампы: тип металлогалогенная; количество лапм 4; мощность 1000Вт; освещенность на расстоянии 10м 200 люкс; освещенность на расстоянии 35м 50 люкс | шт | 4 | DDP ст.Туркменбаши-1 |  | 120дней |  |  | Для ремонтных работ
185 | Генератор | ГД-4014 У2 ГОСТ 15150-69 | шт | 6 | DDP ст.Туркменбаши-1 |  | 120дней |  |  | Для ремонтных работ
186 | Генератор | Электросварочный медный ГД-4014 У2 ГОСТ 15150-69 | шт | 6 | DDP ст.Туркменбаши-1 |  | 120дней |  |  | Сварочный агрегат
187 | Сопротивление для электродвигателей мостовых кранов | 3Ф~50Hz; 45-60kW; IP54; статор ∆/Y 220/380V; 225/130A; ротор Y 240V; 180A | шт | 2 | DDP ст.Туркменбаши-1 |  | 120дней |  |  | УЗК-3, мостовые краны, рабочий
188 | Сопротивление для электродвигателей мостовых кранов | 3Ф~50Hz; 22-30kW; IP54; статор ∆/Y 220/380V; 132/76A; ротор Y 255V; 73A | шт | 2 | DDP ст.Туркменбаши-1 |  | 120дней |  |  | УЗК-3, мостовые краны, ход крана
189 | Выкатной элемент | Серия ВЭ/TEL У2, Зав.№1422, ИТЕА 674.722.505 ТУ, номинальное напряжение 10кВ, номинальный ток отключения 12,5кА, номинальный ток 630А, номинальное напряжения питания 220В, масса ВЭ 95кг, для КРУ серии К-104, сделано в России, 1999г. | шт | 2 | DDP ст.Туркменбаши-1 |  | 120дней |  |  | Факельное хозяйство В ячейках 6 кV на подстанции TП-52
190 | Микроконтакт от ячейки 6кВ | MERLIN GERIN MC Set 15(6)А 220 V | шт | 50 | DDP ст.Туркменбаши-1 |  | 120дней |  |  | В ячейках 6 кV на подстанции TП-57
Note on K87: Автор:
Note on C119: Автор: