## Lot
ЛОТ №3 "Электротехническое оборудование для ЭХЗ "/ Lot 3 “Electrical equipment”
№ заявки | Наименование продукции | Ед. изм. | Кол-во | Базис поставки | График поставки | Примечание
1 | 2 | 4 | 5 | 6 | 7 | 8
1 | Оборудование |  |  | DAP ст.Гарыбата | согласно контракта
1.1 | УКЗВ-10-5,0-2У1 (ручное управление) | кт | 15
1.2 | УКЗВ-10-3,0-1У1 (ручное управление) | кт | 1 | -//- | -//-
1.3 | Станция катодной защиты В-ОПЕ-3,0Д-48У1 с дискретной установкой напряжения | кт | 37 | -//- | -//-
1.4 | Переобразователи ЭХЗ 5кВт-100/48 В-ОПЕД-Д | кт | 16 | -//- | -//-
1.5 | Неполяризующийся медно-сульфатный электрод сравнения переносной | кт | 1 | -//- | -//-
2 | Комплектующие к СКЗ |  |  | -//- | -//-
| Трансформаторы |  |  | -//- | -//-
2.1 | ОМП 10/10-0,23 | шт | 24
2.2 | ОМП 10/6-0,23 | шт | 6 | -//- | -//-
2.3 | Контрольный трансформатор DW301 30VA, 1PH, IP30, 50/60 Hz, Class E; INPUT TERM: 1 to 2; OUTPUT TERM: 3 to 9 | шт | 8 | -//- | -//-
| Предохранители |  |  | -//- | -//-
2.4 | ПКТ-10-2А | шт | 18 | -//- | -//-
2.5 | FR10AM50V1, 1A, 500V AC, 10x38 (d-10мм, h-38мм) форма цилиндр, Ferraz | шт | 21 | -//- | -//-
| Платы |  |  | -//- | -//-
2.6 | Тристорная контрольная плата PML-TCC-V2.1 | шт | 3 | -//- | -//-
2.7 | Плата источник электропитания PML-RE-V1.0 | шт | 3 | -//- | -//-
3 | Разъединители |  |  | -//- | -//-
3.1 | РЛНД-10 кВ 400А с приводом ПРНЗ | шт | 14 | -//- | -//-
4 | Кабельно-проводниковая продукция |  |  | -//- | -//-
4.1 | АВВГ- 1х50 | км | 1.275 | -//- | -//-
4.2 | АС-50/8 | тн | 14 | -//- | -//-
5 | Изоляторы, крюки |  |  | -//- | -//-
5.1 | Проходные изоляторы наружные ИПУ-10/630/750 | шт | 14 | -//- | -//-
5.2 | Изоляторы ШФ-20 | шт | 640 | -//- | -//-
6 | Средства измерения |  |  | -//- | -//-
6.1 | Прибор комбинированный вольтамперметр (ЭВ-2234) | шт | 1 | -//- | -//-
6.2 | Мегоомметры с комплектом шнуров и генератором с ручным приводом ( М 4100/5 ) | шт | 1 | -//- | -//-
6.3 | Прибор комбинированный тестер (мультиметр) | шт | 10 | -//- | -//-
6.4 | Тольщиномер ультразвуковой портативный УТМ-101 | кт | 1 | -//- | -//-
6.5 | Амперметр (M 4202) | шт | 3 | -//- | -//-
6.6 | Вольтметр (М 4202) | шт | 3 | -//- | -//-
7 | Средства защиты |  |  | -//- | -//-
7.1 | Указатели высокого напряжения контактно-бесконтактный со светозвуковой индикацией и самоповеркой 6-10 кВ | шт | 10 | -//- | -//-
8 | Спецлаборотория |  |  | -//- | -//-
8.1 | Автолаборотория ПЭЛ ЭХЗ. На базе грузового автомобиля повышенной проходимости | кт | 1 | -//- | -//-
Примечание: 1. Предлагаемые аналоги на товар и продукцию рассматриваются, наименование предлагаемой продукции указать в соответствии с маркировками заводов производителей. 2. Предоставить формы разрешения от заводов производителей, с указанием предлагаемой продукции по номенклатуре объявленного перечня. 3. В тендерном предложении предоставить полное техническое описания на русском языке бумажном и в электронном варианте. 4. Предоставить электронный вариант коммерчекого и технического предложения отделно (CD-диск или USB флешка) . 5. Включение поставляемого оборудования в Государственный реестр Туркменистана за счет ПОСТАВЩИКА. 6. УСЛОВИЯ ОПЛАТЫ: ЗА СЧЕТ СОБСТВЕННЫХ СРЕДСТВ ГК "ТУРКМЕНГАЗ" И/ИЛИ ЗА СЧЕТ ПРИВЛЕЧЕНИЕ ФИНАНСОВЫХ СРЕДСТВ. 7. Поставщик должен предоставить информацию с официально заверенным переводом: - Уставные документы (устав); - Подробную банковскую референцию; - Справку об отсутствии задолженности от налоговых служб; - Акт или справку об аудиторской проверке (за последний квартал); - Калькуляцию цен, на предлагаемое к поставке оборудование. - Цену, на предлагаемое к обучение, шефмонтаж указать отдельно.
Предоставляемая для ознакомления техническая информации должна содержать следующие сведения о предлагаемой продукции: 1. Точная маркировка предлагаемого оборудования (Если предлагается аналог, необходимо предоставить расшифровку маркировки), 2. Все необходимые параметры (номинальное напряжение, номинальный ток, конструктивное исполнение, климатическое исполнение, и т.п.), 3. Исполнительные чертежи с указанием установочных размеров 4. Внешний вид продукции, 5. Если в состав продукции входят комплектующие, то необходимо предоставить комплектацию 6. Предоставляемая техническая информация должна быть обозначена соответствующим № позиции по ЛОТ, 7. Техническая информация должна быть только на предлагаемую продукцию и соответствовать маркировке по спецификации. (не предъявлять каталоги с несколькими видами или модификациями продукции), 8. Представить разрешения на производство, сертификаты (лицензии) выданные уполномоченным органом и заверенный посольством или консульством Туркменистана в стране производителя. В случае отсутствия в тендерной предложении (пакете) запрашиваемых требований, тендерная комиссия в праве отклонить ваше предложение без официального уведомления.
Note on D13: Tgaz-003 boýunça Webtoll kompaniýasynyň taslamasy ýatyrylan 4 sany şol taslamadan goşulan taslamada2,1 bent