## lot
Lot №5 "Himiki serişdeleri" boýunça ýöriteleşdirme / Спецификация по лоту №5 "Химическая продукция"
T/b / № п/п | Önümiň atlandyrylyşy / Наименование продукции | Iş sredasy, görnüşi, TDS (GOST), TŞ we onuň himiki düzümi / Рабочая среда, ГОСТ, ОСТ, тех. условие продукции и его химический состав | Ölçeg birligi/ Ед.изм | Mukdary/ Кол-во | Getirmegiň tertibi (grafigi) / График поставки | Öndüriji zawod, ýurdy / Страна, завод изготовитель | Getirmegiň bazisi / Базис поставки | Harydyň öndürilen ýyly / Год выпуска продукции
1 | Диэтиленгликоль (ДЭГ) 99,5% | Внешний вид Бесцветная, прозрачная жидкость без механических примесей; Плотность при 20ᵒС, г/см = 1,116; Массовая доля органич. примесей, % не более 0,04 в том числе этиленгликоля, % не более 0,15; Массовая доля диэтиленгликоля, % не менее 99,5; Массовая доля воды, % не более 0,05; Массовая доля кислот в пересчёте на уксусную кислоту, %, не более 0,005; Число омыления, мг КОН на 1г продукта, не более 0,1; Температурные пределы перегонки при давлении, 101.3 кПа (760мм.рт.ст.); Начало перегонки, С°, не ниже 244; Конец перегонки, С°, не выше 249 , качество ГОСТ 10136-77 | тн | 1119.079 | Ýöriteleşdirme görä / Согласно спецификации |  | DAP ÖDÜM-niň Marydaky 2-nji bazasy/ DAP (УКПО, Марыйская база №2) | 2022ý. / 2022г.
2 | Моноэтаноламин (МЕА) | Среда: сырой газ, конденсат, вода, сероводород. Цвет: 5.0 Pt-Co, Удельный вес: 1,018 Эквивалетный мол. Вес- 61,8 | тн | 495 | -//- |  | -//- | -//-
3 | Метилдиэтаноламин (МДЭА) | Среда-сырой газ. Внешний вид: прозрачная жидкость Цвет: бесцветная Запах: аммиачная pH: 11,5 Растворимость в воде: растворимая Температура вспышки: 138 о C Температура диапазон/плавления: -21,3°C Плотность:1,04 г/м3 при 20 о C Вязкость: 99,05 мм/с2 | тн | 1424.51 | -//- |  | -//- | -//-
4 | TриэтиленгликольТЭГ 99,5% | Среда: ТЭГ Точка кипения: 286 °C Точка плавления: -7.3 °C Температура вспышки: 176 °C (закрытая емкость) Самовозгорание: 371 °C Давление пара (мм рт.ст.) 174 Молекулярный вес: 150,17 рН: 7,5±1 Вязкость сП при 20°C: 47,8 Удельный вес(20°C): 1,126 | тн | 1699.724 | -//- |  | -//- | -//-
5 | Ингибитор коррозии RN -587 | Среда-сырой газ, Внешний вид =жидкость, Цвет =коричневый, запах= Острый, Относительная плотность =1,0195-1,0596 , Темпиратура потери текучести -30 ºF (-34,4 ºC ) Точка воспламенения - 102ºF (38,9 ºC ), Водородный показатель - 5.7-6.7, растворимость = Растворимый в воде, Вязкость -20-40 сПа | тн | 95 | -//- |  | -//- | -//-
6 | Ингибитор коррозии RN -587 N | Кислый газ Внешний вид =жидкость, Цвет =темно-коричневый, запах= Аминовый, Относительная плотность =1,036 (20.0 °C), PH= 7,57 Точка кипение =82,50C растворимость = Растворимый в воде | тн | 681.628 | -//- |  | -//- | -//-
7 | Ингибитор коррозии R-2378 C | Кислый газВнешний вид =жидкость, Цвет = Прозрачная. Зеленая, Относительнаяплотность=0,8217–0,8517при 20°C PH= 10,2 – 12,2 ВязкостьДинамическая: 3.0 - 7.0 мПа.с. при 20 °CCрастворимость=Растворимо в масле | тн | 78.965 | -//- |  | -//- | -//-
8 | Ингибитор коррозии RU-196C | Кислый газВнешний вид =жидкость, Цвет = Непрозрачная янтарная, Относительная плотность = 0,8943 – 0,9243 при 20 °C PH= 4,7 – 6,7 растворимость=Растворимо в масле ВязкостьДинамическая: 0.01 – 11,3 сПз | тн | 36.276 | -//- |  | -//- | -//-
9 | Ингибитор коррозии Nalco-72310 | Среда вода Внешний вид=жидкость, Цвет =светло-желтая, Относительная плотность= 1,03 при 20 °C PH= 11 Точка кипение =82,50C растворимость=Растворимо в водеВязкость =11,3 сПз | тн | 30.522 | -//- |  | -//- | -//-
10 | Контроль PH Cortron RN-478 | ВНЕШНИЙ ВИД Жидкость ЦВЕТ Темно-коричневый ЗАПАХ Аммиачный РАСТВОРИМОСТЬ Растворим в воде ТЕМПЕРАТУРА КИПЕНИЯ (ºC) 249 ТЕМПЕРАТУРА ПЛАВЛЕНИЯ (ºC) <5 ОТНОСИТЕЛЬНАЯ ПЛОТНОСТЬ 1,085-1,115 при 20ºC ПЛОТНОСТЬ ПАРА (воздух=1) >1 Значение pH, КОНЦ. РАСТВОР 11,0-13,0 ВЯЗКОСТЬ <25 спз при 40ºC | тн | 36.366 | -//- |  | -//- | -//-
11 | Ингибитор коррозии Сонкор 9520 | Iş şerti; Gaz+Коnd+Н2О+СО2+H2S Внешний вид - Жидкость темно-коричневого цвета; Плотность при 20 ºC,г/см3 (с отклонением, %) - 0.877; Кислотное число мг КОН/г продукта, не более - 10.10; Кинематическая вязкость, при 20 ºC, мм2/с, не более - 9.210; Кинематическая вязкость, при минус 40 ºC, мм2/с, не более - 228.7; Массовая доля активного вещества, %, (с отклонением) - 30.18; Температура застывания, ºC, не выше - минус 50 н/з; Растворимость -модельная вода / недиспергируем-модель нефти / растворим. | тн | 499 | -//- |  | -//- | -//-
12 | Активированный уголь | Диаметр Ø4-8 мм. Плотность (Удельный вес) (20оC) 538кг/cм3; Внешность: чёрные гранулы; Значения: рН=8; Прочность: 90%; Точка кипения (760ммНg): >1000оC; Точка застывания >1000 оC. Растворимость в воде: Не растворимо; Запах: нет; Плотность пара (АТМ): не применимо; Точка плавления >3000С; Вязкость мПА*s: не применимо; Объем микропор: 0,4-0,55; Температура разложения >10000С; Самовоспламеняемость: 3500С; Золность: 8%; Содержание воды: 5%; Содержание серы: 860 мг/г; Относительная плотность: Около 2100 кг/м3; | тн | 345.6 | -//- |  | -//- | -//-
13 | Карбоксиметилцелюлоза (КМЦ) | Внешний вид = порошкообразный материал от белого до кремового цвета, растворимость в воде в пересчёте на абсолютно сухой технический продукт, %= не менее 97, массовая доля воды не белее 10%, степень замещения по карбоксиметильным группам от 0,6 до 1,0; Ph=8-12; динамическая вязкость водного раствора КМЦ с массовой долей воды 2% выше 1000мПа, фильтрация не более 10мл/30мин, | тн | 24.32 | -//- |  | -//- | -//-
14 | Барит | ГОСТ 4682-84 | тн | 80 | -//- |  | -//- | -//-
15 | Каустическая сода 98% | Среда: вода Внешний вид: твёрдое вещество Цвет: белый Запах: без определенного запаха Удельный вес: 2,12 при 20°C Точка кипения: 115°-143°C Растворимо в воде (выделяет теплоту) и глицерине | тн | 137.666 | -//- |  | -//- | -//-
16 | Поверхностно активное вещество ЮНИКОР-10 | ISO 14001:2015 | тн | 21 | -//- |  | -//- | -//-
17 | Антинакипь MSI 310 |  | литр | 438 | -//- |  | -//- | -//-
18 | Пищевой натрий метабисулъфит E-223 Natriý Metabisulfat |  | кг | 146 | -//- |  | -//- | -//-
19 | Биоцид Nalco PC-55 аналoг (ВС-215) | Среда: вода Внешний вид: жидкость Цвет: прозрачная Запах : без запаха Удельный вес - 1,2 (20°C) Растворимость в воде полный pH (100%) - 3-5 | тн | 1.063 | -//- |  | -//- | -//-
20 | Коагулянт NALСO EС 6489А | Среда: вода Внешний вид: жидкость Цвет : бесцветный Запах: нет pH: 4.0 Температура вспышки: не воспламеняется Давление пара: как у воды Плотность пара: как у воды Относительная плотность: 1,025 - 1,065 (25 °C) Вязкость: 451 cps (25 °C) Растворимость в воде: полная | тн | 5.04 | -//- |  | -//- | -//-
21 | Деэмульгатор ZB-509 | Среда: попутная вода Внешний вид: жидкость Цвет :белый Относительная плотность: 1,035-1,065 pH, разбавленный раствор 3,0-5,0 Вязкость: <30 спз при 20ºC Температура воспламенения (ºC) >100 | тн | 7.287 | -//- |  | -//- | -//-
22 | Анионит Моноплюс М600 | Функционалная группа: четвертичный амин(тип II) Матрица: стирол-дивинилбензол Структура: гелевая Внешний вид: прозрачный Цвет: белый Коэффициент однородности: макс.1,1 Средний размер гранул: 0,62(+/-0,05) мм Плотность: 1,1 г/мл Содержание воды: 45-50% Общая обменная емкость: 1,3 экв/л Стабильность в диапозоне рН: 0-14 Сохранность продукт: 2лет | m³ | 2.3 | -//- |  | -//- | -//-
23 | Графит |  | тн | 1.32 | -//- |  | -//- | -//-
24 | Крахмал |  | тн | 2.6 | -//- |  | -//- | -//-
25 | Активированный уголь | Среда МДЕА | тн | 242 | -//- |  | -//- | -//-
26 | Стабилизатор качества воды SY-210 | Визуальный вид - бледно-желтая прозрачная жидкость; Содержание фосфета (Р04) - 5.5%; Цинк (Zn) - 4,0%; Содержание твердого тела - 28.0%; Число pH (10g/L водный раствор - 3,5; Плотность (20С), g/cм-31.100; Процент ингибирования против накипи (добавка средства 60/L) - 85.0%; Быстрота коррозии (добавка средства 30mg/L) mm/a - 0.075 | тн | 30 | -//- |  | -//- | -//-
27 | Стабилизатор качества воды SY-509 | Визуальный вид - бледно-жёлтая прозрачная жидкость или бледно-зеленная прозрачная жидкость; Содержание активного состава-1.5%; Число рН (первичныи раствор) - 5.0; Плотность (20С). g/cm2 - 0.980; Эффективность бактерицидный (доза 100 mg/L) - 85 | тн | 3 | -//- |  | -//- | -//-
28 | Mетилдиэтаноламин MDEA 99% OASE yellow | Среда: сырой газ Внешний вид: жидкость Цвет: от бесцветного до желтого Запах: аминовый pH: 11,5(100 г/л, 20 °C) Температура плавления: -21 °C Точка кипения: 243 °C Температура вспышки: 138 °C Температура возгорания: 280 °C Плотность: 1,04 г/см3 (20 °C, 1,013 гПа) Растворимость в воде: растворимая Динамическая вязкость: 34,78 мПа.сек(40 °C) Кинематич. вязкость: 99,05 мм2/сек.(20 °C) Молярная масса:119,6 г/моль | тн | 192.28 | -//- |  | -//- | -//-
29 | Бисульфит Натрия 90% | Среда: вода Внешний вид: жидкость Цвет: темно-коричневая Запах: слегка едкий Точка кипения: 106oC (223F) Удельный вес: 1,38 до 1,42 Растворимость в воде: полный Давление пара: 40 мм рт @ 35 ° C рН: <2 | тн | 18.28 | -//- |  | -//- | -//-
30 | Коагулянт Хлорид железа | Среда: вода Внешний вид: жидкость Цвет: прозрачная Запах : без запаха Удельный вес - 1,2 (20°C) Растворимость в воде полный pH (100%) - 3-5 | тн | 188.345 | -//- |  | -//- | -//-
31 | Гипохлорит натрия (NаОСl12%) | Среда: вода Внешний вид: твердое белый, грязно белое вещество. Запах: сернистый слабый. Молекулярная масса: 104,7 г/моль. Растворимость в воде: разлагается Удельный вес: 1,48 | тн | 99.947 | -//- |  | -//- | -//-
32 | Антинакипин (Очистка сточных вод) М-51 | Среда: вода Внешний вид : Прозрачная, бесцветная, ближе к бледно-жёлтому жидкость. Запах: характерный Растворимость в воде: полный Удельная масса при 250C: 1,350-1,450 pH – 10,5-11,5 Точка кипения: 105-1080C | тн | 17.292 | -//- |  | -//- | -//-
33 | Поглотитель кислорода Eliminox | Среда: вода Внешний вид: жидкость Цвет: бесцветная Запах: без запаха. pH : 8,5-10,1 Удельный вес: 1,02 (200C). Растворимость в воде: полный Температура замерзания: -20C. | тн | 7.632 | -//- |  | -//- | -//-
34 | Катионит Моноплюс S108H | Функционалная группа: сульфокислота Матрица: сшитый полистирол Структура: гелевая Внешний вид: черный гранул Коэффициент однородности:1.05(+/-0,05) Средний размер гранул: 0,62(+/-0,05) мм Насыпная плотность (+/-0,05%): 790 г/д Плотность: 1,22 г/мл Содержание воды: 47-53% Общая обменная емкость: 2 экв/л Стабильность в диапозоне рН: 0-14 Сохранность продукт: 2лет | m³ | 2.8 | -//- |  | -//- | -//-
35 | Amberjet - 1200 H | Внешний вид: янтарная сферическая цепочка Матрица - сополимер бензола дивинила стирола Функциональная группа -сулфонат Полная обменная способность [1] ≥ 1.80 eq/L (H + форма) - ≥ 2.00 eq/L (Na + форма) Вместимость влажности [1] 49 - 55 % (H + форма) Отгрузка веса 800 g/L Удельная масса 1.18 к 1.22 (H + форма) Размер частицы: Коэффициент однородности [1] ≤ 1.2 Гармоника означает размер 630 ± 50 μm Содержание штрафов [1] <0.300 мм: 0.1 % max | m3 | 6.84 | -//- |  | -//- | -//-
36 | Amberjet 4200 CL | Внешний вид: желтые прозрачные сферические бусинки Матрица - сополимер бензола дивинила Стирола Функциональная группа - аммоний Trimethyl Полная обменная способность - ≥ 1.30 eq/L (Статья - форма) Вместимость влажности - 49 - 55 % (Статья - форма) Отгрузка веса - 670 g/L Размер частицы: Коэффициент однородности - ≤ 1.25 Гармоника означает размер - 0.60 к 0.80 мм < 0.425 мм - 0.5 % max | m3 | 6.84 | -//- |  | -//- | -//-
37 | Denstone® 57 6mm keramiki şarlar | Шарообразность<1,25% Макс.раб.тем-ра 1000 °C Сила давки – 55кг Твердость по шкале MOHS >6,5 Водопоглошение <=1% Обьемная плотность: 1282-1426кг/м3 Состав: SiO2-64-75%, Al2O3-19-26%, Fe2O3–1,7%, TiO2 – 1,5%,Na2O -2,9%, CaO-0,7%,K2O-4,8% | m3 | 173.52 | -//- |  | -//- | -//-
38 | Katalizator CRS 31 | Внешний вид: Цилиндр. экструдаты D- 3.5 мм – Длина 6 - 7 мм Площадь поверх. 130 м ²/g Загр,плотность 920 кг/м ³ Сопротивление раздавливанию 15 daN Состав : TiO2 90% CaSO4 -10% Точка плавления / точка замерзания - 2000℃ | m3 | 1591.08 | -//- |  | -//- | -//-
39 | Katalizator CR 3S | Вн.вид: твёрдый гранула Диаметр 3.15 к 6.30 мм Площадь поверх.350 м. ²/g Загр. плотность 680 кг/м ³ Сопротивление раздавливанию 14 daN Состав: Al2O3 -100% Точка плавления / точка замерзания - 2000 ℃ | m3 | 177.22 | -//- |  | -//- | -//-
40 | Katalizator CSM 31 | Вн. вид: твёрдый гранула Диаметр 3 - 6 мм Площадь поверх.300 м. ²/g Загр. плотность 780 кг/м ³ Сопротивление раздавливанию 15 daN Состав: Al2O3 – 95% Fe2O3 – 4,5% Na2O – 0,5% Точка плавления / точка замерзания - 2000℃ | m3 | 320.8 | -//- |  | -//- | -//-
41 | TEGO SULPHO 2 | Внешний вид- легкий, типовой желтая жидкость Цвет: желтый Запах: лекгий, типовой pH : 5,5-8,5 при 40г/л воды (при 20℃) Плотность: 1,046-1,064 г/см3 ( при, 20℃) Растворимость в воде- растворим Точка кипения - не измерена Вязкость- 580-920 мПа.с (при 25℃) Температура вспышки->90℃ | тн | 68.328 | -//- |  | -//- | -//-
42 | PRIMETOP B-330 | Среда: вода Внешний вид- жидкость Цвет:светло-желтая-светло зеленая Запах- незначительный pH: 3,0±1,0 (при 25℃) Удельная плотность: 1,03 ±0,05 (без примеси, 20℃) Растворимость: полностью растворимый Точка замерзания: –3℃ Точка кипения: 100℃ | тн | 0.96 | -//- |  | -//- | -//-
43 | Антинакипин (Nalco 72215) | Среда: вода Внешний вид: жидкость Цвет: бесцветная Запах: отсутствует Удельный вес: 1,09-1,12 Растворимость в воде полная pH(100%): >13. Температура замерзания: -30C. | тн | 86.972 | -//- |  | -//- | -//-
44 | Кварцевый песок (размером 0,4-0,45мм) | Вода. | m3 | 6.09 | -//- |  | -//- | -//-
45 | Кварцевый песок (размером 0,4-0,8мм) | Вода. | тн | 19.83 | -//- |  | -//- | -//-
46 | Активированный уголь | Вода. | тн | 4.59 | -//- |  | -//- | -//-
47 | Деамульгатор NALСO EС 6036А | Среда: ТЭГ Внешний вид: жидкость Цвет:темно-коричневый Запах-Слабый Температура вспышки : 62 АC Пенске-Мартенс метод (испытания в закрытом тигле) Удельная масса: 1,09 (15,6 АC) Растворимость в воде: полная pH (100 %): 4,4 Вязкость 50 cst: (16 АC) Температура плавления: 1,11 АC | тн | 4.998 | -//- |  | -//- | -//-
48 | Додецильсулфат натрия | Среда: вода Внешний вид: порошок Цвет : грязно белый легко сыпучий Растворяемость: 300гм/л Обьемная масса: 0,6кг/м3 рН 1%-ого раствора: 7,5-9,5 | тн | 0.044 | -//- |  | -//- | -//-
49 | Антивспениватель SAG 7133 | Среда: MDEA Внешний вид: непрозрачная жидкость Температура плавления: ca.0 °C Точка кипения/диапазон кипения : >100°C при 1,013 ГПa Давление паров : < 36 ГПa при 20 °C Плотность:1,0040 г/cм3 при 25 °C (1,013 ГПa) Растворимость в воде : дисперсная | тн | 120.095 | -//- |  | -//- | -//-
50 | Материал намывки целлюлоза Арбокел (BWW 40) | Среда: MDEA Внешний вид: волокно Цвет : белый Запах: без запаха Средняя длина волокна: 200 μм, Средняя толщина волокна: 20 μм, Объемная плотность: 120 гл - 155 г/л pH (20 °С) : 5,5 -7,5 Плотность: 1,5 г/см³ | тн | 19.54 | -//- |  | -//- | -//-
51 | Диспергатор накипи PRIMETOP D-300 | Среда: вода Внешний вид- жидкость Цвет : бесцветный Запах: незначительный pH: 7,0 ±1,0 (при 25℃) Удельная плотность: 1,13 ±0,05 (без примеси, 20℃) Растворимость: способный разбавлять любые пропорции Точка замерзания: –5℃ | тн | 2.11 | -//- |  | -//- | -//-
52 | Биоцид PRIMETOP B-360 | Среда: вода Внешний вид- жидкость Цвет : бесцветная ~ слегка желтоватая Запах: лекгий pH: 3.1 ±1.0 (чистый,25℃) Удельная плотность: 1,05 ±0,05 (чистый, 20℃) Растворимость в воде: полная Температура кипения: 101℃ Температура замерзания:-5℃ Вязкость: 5,3 cps @20℃ Температура воспламенения-глутаральдегид: 71℃ | тн | 10.8 | -//- |  | -//- | -//-
53 | Раскислитель (Поглотитель кислорода для котловой воды) NONOХ NH-500 | Среда: вода Внешний вид: жидкость Цвет : бесцветная или желтоватая Запах: слабый pH: 11,7±1,0 (чистый, 250C) Удельный вес: 1,020± 0,05 Растворимость: разбавляет ся до необходимой концентрации | тн | 14.41 | -//- |  | -//- | -//-
54 | Антивспениватель KS-604А | Кислый газ. KS-604А. Пеногаситель органического кремния, отличается с высокой стойкостью, с высокой концентрацией и с высокой термостойкостью в технологии обессеривания газа. Легко растворяется в воде, спирте и других растворителях. Внешний вид: Светложёлтый, непрозрачный; Плотность: (25 оC): 1,07; Вязкость: 6000 mPa-S 25оC; Активные ингредиенты: 100%; Твёрдое содержание: 100%. | тн | 3 | -//- |  | -//- | -//-
55 | Неокислительный бактерицид | Вода. CT4-42. Внешний вид: Бесцветная или слабо жёлтая жидкость. Плотность (20±5 оC): 0,99-1,01 г/cм3. Точка застывания, 0оC. Температура твёрдения: Показател ≤ 0 Значения: РН =5,00-7,00 (1% Водный раствор). Бактерицидная эффективность (100 мг/л): Показател ≤ 97%; Результат контроля ≤ 99,5% | тн | 3.6 | -//- |  | -//- | -//-
56 | Три натрий фосфат | Вода. 98% Na3PO4 х12Н2О. Молекулярная масса: 380,14 гр/мол Внешний вид: Бесцветные, прозрачные кристаллы, выветривающиеся в сухом воздухе. Температура плавления: 73.4 оC. Плотность 1,62 g/cm3: Растворимость: Растворяется в воде, не растворяется в этаноле и сероуглероде. Основная функция: В основном используется для смягчения воды, очистки котлов, а также используется как моющие средство и металлических антикоррозионных средств. | тн | 7 | -//- |  | -//- | -//-
57 | Бисулфит натрия. | Вода. Бисульфит натрия NaНSO3. Чистота 99% минимум. Молекулярная масса: 104,07 г/моль. Нерастворимые веществы в воде: 0,03% макс. Хлорид (как СL): 0,05% мак. Fe: 0,004% мак. Аs: 0,0002% мак. Тяжёлые металлы (как Pb): 0,002%мак. рН=4,0-5,0 Внешний вид: белые кристаллы или порошок с запахом диоксида серы. Температура плавления: >300 0С. Удельный вес: 1,48 (20 0С). Температура разложения: >120 0С. | тн | 10.2 | -//- |  | -//- | -//-
58 | Молекулярное сито угля | Воздух. (Углеродное молекулярное сито KN-260) Зернистое углеродное сито. Размер частиц: 1,0-1,8 мм. Объемная плотность: 680-700 кг/м3 Период адсорбции: 2х60S Прочность на раздавление: ≥ 70 N/Pс | m³ | 8.8 | -//- |  | -//- | -//-
59 | Стабильный диоксид хлора | Вода. 45% CLO2 Белое зерно 45%. Молекулярная масса: 67,5. Плотность газа двуокись хлора 3,09г/л, растворимость в воде 2,9г/л и становится жёлто-зелёным раствором. | тн | 27 | -//- |  | -//- | -//-
60 | Окислительный бактерицид | Вода. CT4-43 Внешний вид: Белый порошок или зерновидное твёрдое тело.Содержания АДВ ≥ 50.6% Br. Значения: рН (1% водный раствор) =5,0-8,0. Состав содержание: Галогенид хлора ≥25,0%. Галогенид брома ≥7,0% Примечание: Допускается незначительный кристаллический осадок, который растворяется при подгревании или вибрации. | тн | 1 | -//- |  | -//- | -//-
61 | Активированный глинозём | Сжатый воздух. Delsorb HQ A4. (Активированный оксид алюминия), SPХ FLOW TECHNOLOGY. Диаметр активатора: 2-5мм мера поверхности. 300 м2/г. Насыщенная плотность активатора: 753 кг/м3. Прочность на раздавливание: 42~180, Объём макропор: 0,5 мл/г. AI2O3: ≥92, 7% (wt.) Na2O: 0,30 % (wt.) SiO2: 0,02 % (wt.) Давление на входе осушитель: 8,5 кг/см2. Tемпература на входе осушителя: 350С. Точка росы на выходе -400С. Производительность-1855 Нм3/ч | тн | 5.12 | -//- |  | -//- | -//-
62 | Контроль PH CHEMAX A-452 | Внешний вид=жидкость, Цвет =Бесцветная или желтовая, Относительная плотность =1,01 ±0.05 при 20 °C PH= 13 растворимость=Разбавляется до необходимой концентрации | тн | 3.62 | -//- |  | -//- | -//-
63 | Фосфат СНЕМАХ Р200L | Среда водаВнешний вид =жидкость, Цвет =светло-желтая, Относительная плотность =1,07 ±0.05 при 20 °C PH= 12 растворимость=Способный разбавлять любые пропорцииТОЧКА ЗАМЕРЗАНИЯ= –5℃ | тн | 48.32 | -//- |  | -//- | -//-
64 | Aмин СНЕМАХ А-400 | Среда водаВнешний вид =жидкость, Цвет =светло-желтая, Относительная плотность =1. ±0.05 при 20 °C PH= 12растворимость= разбавлять любые пропорции ТЕМПЕРАТУРА ВСПЫШКИ (℃) =Циклогенциланин : 82.4F (28 °C) Алканол амин : 177F (77 °C) | тн | 14.41 | -//- |  | -//- | -//-
65 | Ингибитор коррозии PRIMETOPCS-310 | Среда водаВнешний вид =жидкость, Цвет =Бесцветная жидкость, Относительная плотность =1.11 ±0.05 при 20 °C PH= 4.1 ± 1.0 растворимость=Способный разбавлять любые пропорции | тн | 3.91 | -//- |  | -//- | -//-
66 | Ингибитор коррозии“CT4-36” | Вода, Внешний вид-жидкость; рН=2-2,5; растворимость- растворим в воде; плотность-1,15-1,25gr/sm3 | тн | 27 | -//- |  | -//- | -//-
67 | Ингибитор образования накипи DREWHOS 2600. | Вода.Молекулярная масса (142+40). Плотность (Удельный вес) (25°C) g/cm3: 1,13. Внешний вид: слабожёлтый жидкий раствор полифосфата, от прозрачной до слабомутный. Точка замерзания: -38°C. Значение рН (при чистой жидкости): 13,4 при холоде. Точка температуры вспышки (РМСС) – нет | тн | 2.5 | -//- |  | -//- | -//-
Примечание:
1. Наименование предлагаемой продукции указать в соответствии с маркировками заводов производителей. 2. Предоставить формы разрешения от заводов производителей на русском языке (заверенные печатью), с указанием предлагаемой продукции по номенклатуре . 3. В тендерном предложении предоставить полное техническое описания на русском языке бумажном и в электронном варианте. 4. Предоставить электронный вариант предложения (USB флешка). 5. Включение поставляемого оборудования в Государственный реестр Туркменистана за счет Поставщика. 6. Форма оплаты - ЗА СЧЕТ СОБСТВЕННЫХ СРЕДСТВ ГК "ТУРКМЕНГАЗ" И/ИЛИ ЗА СЧЕТ ПРИВЛЕЧЕНИЕ ФИНАНСОВЫХ СРЕДСТВ. 7. Поставщик должен предоставить информацию с официально заверенным переводом: - Уставные документы (устав); - Подробную банковскую референцию; - Справку об отсутствии задолженности от налоговых служб; - Акт или справку об аудиторской проверке (за последний квартал); - Калькуляцию цен, на предлагаемое к поставке продукции. 8. Представить разрешение на производство, сертификаты (лицензии) выданные уполномоченным органом и заверенный посольством или консульством Туркменистана в стране производителя. * В случае отсутствия в тендерном предложении (пакете) запршиваемых требований, тендерная комиссия в праве отклонить Ваше предложение без официального уведомления.