## Лист2
Лот-2. "Umumyzawod enjamlary" / Лот 2 "Общезаводское оборудование".
№ п/п | Наименование продукции, назначение, технические характеристики | Марка, тип, ГОСТ, ТУ | Ед. изм. | Кол-во | Базис поставки | Срок поставки
I | КЛАПАНЫ |  |  |  | DAP - Лебапская база №4 УКПО ГК "Туркменгаз" | 2022г 2023г
1 | 4" ОБРАТНЫЙ КЛАПАН ПОВОРОТНОГО ТИПА ФЛАНЦ..КЛ. 10000 RTJ СПЛАВ 625 / НИЗКОТЕМПЕРАТ. СТАЛЬ + ПЛАКИРОВКА СПЛАВ 825 СПЛАВ КОРПУСА 625 ПО РАССЧЕТУ НА API 6А ТИПА 6ВХ В КИСЛОТНОЗАЩ. ИСПОЛН.. РАССЧИТ. ДЛЯ ФЛАНЦА РАЗМ. 3 1/16 СМ. СПЕЦИФИК. VC24RNRJ80 В том числе: | Документы:ТУ №SYG-PSH-00-MT-SPC-0005. №SYG-PSH-00-PI-SPC-0006. №PI-199030607-J62-0001 | компл | 8 | .//-//-//- | .//-//-//-
| 4" 18.85ММ WT ФЛАНЕЦ WN КЛ. 10000 RTJ A694 GR F60 + ПЛАКИРОВКА UNS N08825 (НА УДАРНУЮ ВЯЗКОСТЬ ПРОТЕСТИРОВАНО ПО API 6А ПРИ (-) 29ГP.С)РАЗМ.ПО API 6А ТИПА 6ВХ В КИСЛОТНОЗАЩ. ИСПОЛН. РАССЧИТ. ДЛЯ ФЛАНЦА РАЗМ.3 1/16 | ТУ №SYG-PSH-00-PI-SPC-0005 №SYG-PSH-00-MT-SPC-0006 | шт | 8 | .//-//-//- | .//-//-//-
| 4" 20.56ММ WT ФЛАНЕЦ WN КЛ. 10000 RTJ А694 GR. F60 (НА УДАРНУЮ ВЯЗКОСТЬ ПРОТЕСТИРОВАНО ПО API 6А ПРИ (-) 29ГР.С) РАЗМ. ПО API 6А ТИПА 6ВХ В КИСЛОТНОЗАЩ. ИСПОЛН.. РАССЧИТ. ДЛЯ ФЛАНЦА РАЗМ. 3 1/16 | ТУ №SYG-PSH-00-PI-SPC-0005 №SYG-PSH-00-MT-SPC-0006 | шт | 8 | .//-//-//- | .//-//-//-
| 4" ПРОКЛАДКА ПОД ДАВЛЕНИЕМ КЛ. 10000 В564 UNS N06625 В КИСЛОТНОЗАЩ. ИСПОЛН.. РАССЧИТ. ДЛЯ ФЛАНЦА РАЗМ 3 1/16'. ПО РАССЧЕТУНА ФЛАНЦЫ ПО API 6А ТИПА 6ВХ | ТУ №SYG-PSH-00-PI-SPC-0007 | шт | 8 | .//-//-//- | .//-//-//-
| 4" КОМП.МЕЖФЛАНЦ. УПЛОТНЕН., GRE G-10. UNS N06625 ЯДРО. ПТФЭ УПЛОТНЕНИЕ С ПОДЖАТ. ПРУЖИН.. С 1 КОМП. ТРУБН. ГИЛЬЗ. 2 КОМП. ИЗОЛ ШАЙБЫ. 2 КОМП. МЕТАЛ. ЗАПОР. ШАЙБЫ КЛ. 10000 ПО API 6А ТИПА 6ВХ В КИСЛОТНОЗАЩ. ИСПОЛН.. РАССЧИТ. НА ФЛАНЕЦ РАЗМ. 3 1/16" | ТУ № SYG-PSH-00-PI-SPC-0005 | шт | 8 | .//-//-//- | .//-//-//-
| 1* ДИАМ. * 180.0ММ LG ШПИЛЬКА API6A NACE КРЕПЛ БОЛТАМИ ASTM В637 UNS N07718 ДЛЯ ШПИЛЬКИ И ГАЙКИ. РАЗМ. ПО BS 4882 И ANSI В18.22 | ТУ №SYG-PSH-00-PI-SPC-0007 | шт | 64 | .//-//-//- | .//-//-//-
| 1" ДИАМ. * 200.0ММ LG ШПИЛЬКА API6A NACE КРЕПЛ. БОЛТАМИ ASTM В637 UNSN07718 ДЛЯ ШПИЛЬКИ И ГАЙКИ. РАЗМ. ПО ВS 4882 И ANSI В18.2.2 | ТУ №SYG-PSH-00-PI-SPC-0007 | шт | 64 | .//-//-//- | .//-//-//-
2 | 2" ОБРАТНЫЙ КЛАПАН ПОВОРОТНОГО ТИПА ФЛАНЦ. КЛ. 10000 RTJ СПЛАВ 625 СПЛАВ КОРПУСА 625 ПО РАССЧЕТУ НА API 6А ТИПА 6ВХ В КИСЛОТНОЗАЩ. ИСПОЛН. РАССЧИТ. ДЛЯ ФЛАНЦА РАЗМ. 1 13/16 СМ. СПЕЦИФИК. VC21RNRJ80 В том числе: | Документы: ТУ№SYG-PSH-00-MT-SPC-0005 №SYG-PSH-00-PI-SPC-0006 №PI-199030465-J62-0001 | компл | 8 | .//-//-//- | .//-//-//-
| 2" х8,74мм SСH160 ФЛАНЕЦ WN КЛ. 10000 RTJ А694 GR F60 + ПЛАКИРОВКА UNS N08825 (НА УДАРНУЮ ВЯЗКОСТЬ ПРОТЕСТИРОВАНО ПО API 6А АТ (-) 29ГР.С) РАЗМ. ПО API 6А ТИПА 6ВХ ВКИСЛОТНОЗАЩ. ИСПОЛН. РАССЧИТ. ДЛЯ ФЛАНЦ. РАЗМ 1 13/16 | ТУ №SYG-PSH-00-PI-SPC-0005 №SYG-PSH-00-MT-SPC-0006 | шт | 16 | .//-//-//- | .//-//-//-
| 2” ПРОКЛАДКА ПОД ДАВЛЕНИЕМ КЛ. 10000 В564 UNS N06625 В КИСЛОТНОЗАЩ.ИСПОЛН.. РАССЧИТ. ДЛЯ ФЛАНЦА РАЗМ 1 13/16", ПО РАССЧЕТУНА ФЛАНЦЫ ПО API 6А ТИПА 6ВХ | ТУ №SYG-PSH-00-PI-SPC-0007 | шт | 16 | .//-//-//- | .//-//-//-
| 3/4" ДИАМ. * 135.0ММ LG ШПИЛЬКА API6A NACE КРЕПЛ БОЛТАМИ ASTM В637 UNS N07718 ДЛЯ ШПИЛЬКИ И ГАЙКИ. РАЗМ. ПО BS 4882 И ANSI В1 8.2.2 | ТУ №SYG-PSH-00-PI-SPC-0007 | шт | 128 | .//-//-//- | .//-//-//-
3 | (6") ДРОССЕЛЬНЫЙ КЛАПАН, РАЗМЕР 5 1/8", 10,000# API6A 6Bx ФЛАНЦЫ, КОРПУС-МАТЕРИАЛ ИЗГОТОВЛЕНИЯ ASTM A487 КЛАСС 1C + ИНКОНЕЛЬ 625 НАПЛАВЛЕННЫЙ СЛОЙ, КОЛПАК - МАТЕРИАЛ ИЗГОТОВЛЕНИЯ: ASTM B446-N06625, МЕХАНИЗМ: ТВЕРДЫЙ КАРБИД ВОЛЬФРАМА, В КОМПЛЕКТЕ С МЕХАНИЧЕСКИМ ПРИВОДОМ, ГИДРАВЛИЧЕСКИМ ПОЗИЦИОНЕРОМ, ДАТЧИКОМ ОБРАТНОЙ СВЯЗИ, МЕХАНИЧЕСКИМ ОГРАНИЧИТЕЛЕМ ХОДА, РУЧНОЙ СИСТЕМОЙ АВАРИЙНОГО УПРАВЛЕНИЯ (включая ручной насос, маслобак и т.д.) И ПАНЕЛЬЮ УПРАВЛЕНИЯ (составная часть привода)-КЛАСС IP 55. В том числе: | Документы:ТУ №SYG-PSH-00-MT-SPC-0005. №SYG-PSH-00-PI-SPC-0006. №SYG-PSH-00-MT-SPC-0007.№ IN-199030955-J62-0001 ТУ SYG-PSH-00-IN-SPC-0010 | компл | 8 | .//-//-//- | .//-//-//-
| 6" 27. 75ММ WT ФЛАНЕЦ WN КЛ 10000 RTJ A614 GR. F60 + ПЛАКИРОВКА UNS N08825 (НА УДАРУЮ ВЯЗКОСТЬ ПРОТЕСТИРОВАНО ПО API 6А ПРИ ( -) 29ГР. С) РАЗМ ПО API 6А ТИПА 6ВХ В КИСЛОТНОЗАЩ ИСПОЛН. РАССЧИТ ДЛЯ ФЛАНЕЦ РАЗМ 5 1/8 | ТУ №SYG-PSH-00-PI-SPC-0005 №SYG-PSH-00-MT-SPC-0006 | шт | 8 | .//-//-//- | .//-//-//-
| б” ПРОКЛАДКА ПОД ДАВЛЕНИЕМ КЛ 10000 В564 UNS N06625 В КИСЛОТНОЗАЩ ИСПОЛН. РАССЧИТ ДЛЯ ФЛАНЕЦ РАЗМ 5 1/8".ПО РАССЧИТ НА ФЛАНЦЫ ПО API ТИПА 6ВХ | ТУ №SYG-PSH-00-PI-SPC-0007 | шт | 24 | .//-//-//- | .//-//-//-
| 6" ВСТАВКА И ЗАГЛУШКА. КЛ. 10000 RTJ А694 GR. F60 + ПЛАКИРОВКА UNS N08825 (НА УДАРНУЮ ВЯЗКОСТЬ ПРОТЕСТИРОВАНО ПО API 6А ПРИ (-) 29ГP.С) ПО РАССЧЕТУ НА API 6А ТИПА 6ВХ ВКИСЛОТНОЗАЩ ИСПОЛН. РАССЧИТ. ДЛЯ ФЛАНЦА РАЗМ 5 1/8 | ТУ №SYG-PSH-00-PI-SPC-0005 №SYG-PSH-00-MT-SPC-0006 | шт | 8 | .//-//-//- | .//-//-//-
| 1.1/8" ДИАМ. * 305.0ММ LG ШПИЛЬКА API6A NACE КРЕПЛ.БОЛТАМИ ASTM B637 UNS N07718 ДЛЯ ШПИЛЬКИ И ГАЙКИ. РАЗМ ПО BS 4882 И ANSI В18.2.2 | ТУ №SYG-PSH-00-PI-SPC-0007 | шт | 96 | .//-//-//- | .//-//-//-
| 6" XS ФЛАНЕЦ WN КЛ. 10000 RTJ А694 GR. F60 + ПЛАКИРОВКА UNS N08825 (НА УДАРНУ ВЯЗКОСТЪ ПРОТЕСТИРОВАНО ПО .API 6А ПРИ (-) 29ГP.С) РАЗМ. ПО API 6А ТИПА 6ВХ В КИСЛОТНОЗАЩ ИСП. РАССЧИТ. ДЛЯ ФЛАНЕЦА РАЗМ 5 1/8 | ТУ №SYG-PSH-00-PI-SPC-0005 №SYG-PSH-00-MT-SPC-0006 | шт | 8 | .//-//-//- | .//-//-//-
| 1.1/8" ДИАМ.* 230.0MM LG-ШПИЛЬКА API6A NАСЕ ОТКР. КРЕПЛ БОЛТАМИ ASTM ВбЗ7 UNS N07718 ДЛЯ ШПИЛЬКА И ГАЙКИ. РАЗМ ПO BS 4882 И ANSI B18.2.2 | ТУ №SYG-PSH-00-PI-SPC-0007 | шт | 96 | .//-//-//- | .//-//-//-
II | Флянцы
4 | 8" (219.1 мм) Комплект для изоляции фланцев, Эпоксидный стеклопласт G-11, По выступу, Тип F, SS316/316L металлический сердечник, Уплотнение ПТФЭ под давлением с поджатыми пружинами, с 1 комплектом болтовых трубных гильз, Эпоксидный стеклопласт G-11, 2 комплекта изоляционных шайб Эпоксидный стеклопласт G-11, 2 комплекта металлических стопорных шайб, оцинкованная угл.сталь, CL600 под фланцы с выступом по ASME B16.5, Размеры по ASME B16.21 | Документы: ТУ № SYG-PSH-00-PI-SPC-0005 | шт | 8 | .//-//-//- | .//-//-//-
5 | Фланец с шейкой под приварку 2″ (60,3)х2,77мм CL1500RF B564 UNS N08825 по ASME B16.5 в кислотозащищенном исполнении | Документы: ТУ №SYG-PSH-00-PI-SPC-0005. №SYG-PSH-00-MT-SPC-0006 | компл. | 72 | .//-//-//- | .//-//-//-
6 | Фланец воротниковый 4″ (114,3), XXS толщина стенки 17,12мм, CL900RF A105N, в кислотозащищенном исполнении, размер по ASME B16.5 | Документы: ТУ №SYG-PSH-00-PI-SPC-0005. №SYG-PSH-00-MT-SPC-0006 | компл. | 8 | .//-//-//- | .//-//-//-
7 | Глухой фланец 12″323,8мм, класс 900, с соединительным выступом, штампованная углеродистая сталь (ASTM A694 марка F65) в кислотозащищенном исполнении MSS SP 44 марки F65 в соответствии с NACE MR0175/ISO15156 | Документы: ТУ №SYG-PSH-00-PI-SPC-0005. №SYG-PSH-00-MT-SPC-0006,SYG-PSH-02-PL-DAT-0054 | шт | 8 | .//-//-//- | .//-//-//-
8 | Фланец 12″ (323,8мм), толщина стенки 20,2мм, класс 900, приварной с буртиком, с соединительным выступом, штампованная углеродистая сталь (ASTM A694, марка F65), в кислотозащищенном исполнении MSS SP- 44, марка F65 в соответствии с NACE MR0175/ISO15156, в том числе крепеж: | Документы: ТУ №SYG-PSH-00-PI-SPC-0005. №SYG-PSH-00-MT-SPC-0006,SYG-PSH-02-PL-DAT-0054 | компл | 8 | .//-//-//- | .//-//-//-
9 | Фланец 10″ (273,05мм), толщина стенки 20,2мм, класс 900, приварной, с буртиком, с соединительным выступом, штампованная углеродистая сталь, ASTM A694, марка F65, в кислотозащищенном исполнении, MSS SP 44, марка F65 в соответствии с NACE MR0175/ISO15156 | Документы: ТУ №SYG-PSH-00-PI-SPC-0005. №SYG-PSH-00-MT-SPC-0006,SYG-PSH-02-PL-DAT-0054 | компл | 16 | .//-//-//- | .//-//-//-
III | Отводы
10 | 2" х3,91мм SCH40S ОТВОД 90 ГР. LR BW. БЕСШОВ. B366 -WPNICMC-S В КИСЛОТНОЗАЩ ИСПОЛН РАЗМ ASME В16.9 | Документы: ТУ №SYG-PSH-00-PI-SPC-0005. №SYG-PSH-00-MT-SPC-0006 | шт | 16 | .//-//-//- | .//-//-//-
11 | 2" х2,77 SCH10S ОТВОД 90 ГР. LR BW. БЕСШОВ. B366-WPNICMC-S В КИСЛОТНОЗАЩ. ИСПОЛ. РАЗМ. ASME В16.9 | Документы: ТУ №SYG-PSH-00-PI-SPC-0005. №SYG-PSH-00-MT-SPC-0006 | шт | 165 | .//-//-//- | .//-//-//-
12 | 4’ 20.56ММ WT ОТВОД 90 ГР. LR BW. БЕСШОВ. А420-WPL6 В КИСЛ0ТН03АЩ. ИСПОЛН. РАЗМ. ASME В16.9 | Документы: ТУ №SYG-PSH-00-PI-SPC-0005. №SYG-PSH-00-MT-SPC-0006 | шт | 40 | .//-//-//- | .//-//-//-
13 | 2" SCH10 ОТВОД 45 ГР. LR BW. БЕСШОВ. B366-WPNICMC-5 В КИСЛОТНОЗАЩ ИСПОЛН. РАЗМ ASME В16.9 | Документы: ТУ №SYG-PSH-00-PI-SPC-0005. №SYG-PSH-00-MT-SPC-0006 | шт | 2 | .//-//-//- | .//-//-//-
14 | 2" XXS ОТВОД 90 ГР. LR BW. БЕСШОВ.A234 GR WPB B КИСЛОТНОЗАЩ ИСПОЛН РАЗМ ASME В16.9 | Документы: ТУ №SYG-PSH-00-PI-SPC-0005. №SYG-PSH-00-MT-SPC-0006 | шт | 24 | .//-//-//- | .//-//-//-
15 | 2’ SCH160 ОТВОД 90 ГР. LR BW. ЕСШОВ. B366-WPNCMC-S (UNS N06625) ВКИСЛОТНОЗАЩ. ИСПОЛН. РАЗМ ASME В16.9 | Документы: ТУ №SYG-PSH-00-PI-SPC-0005. №SYG-PSH-00-MT-SPC-0006 | шт | 64 | .//-//-//- | .//-//-//-
16 | 6" 27. 75ММ WT ОТВОД 90 ГР.LR BW БЕСШОВ A420-WPL6 + ПЛАКИРОВКА UNS N08825 В КИСЛОТНОЗАЩ ИСПОЛН РАЗМ ASME В16.9 | Документы: ТУ №SYG-PSH-00-PI-SPC-0005. №SYG-PSH-00-MT-SPC-0006 | шт | 32 | .//-//-//- | .//-//-//-
17 | 8" 36.1ЗММ WT ОТВОД 90 ГР. LR BW. БЕСШОВ. А420-WPL6 + ПЛАКИРОВКА UNS N08825 В КИСЛОТНОЗАЩ. ИСПОЛН РАЗМ ASME В16.9 | Документы: ТУ №SYG-PSH-00-PI-SPC-0005. №SYG-PSH-00-MT-SPC-0006 | шт | 24 | .//-//-//- | .//-//-//-
18 | 10" (273mm) ОТВОДЫ изготовленные индукционным методом, 90 градусов, 5D радиус изгиба, со скошенными концами, голый, 500мм общая длина на обоих концах, бесшовная труба из угл.стали, ISO 3183 марка L450QS или X65QS PSL-2, 19,66 мм номинальная толщина стенки, для кислых сред в соответствии с NACE MR0175 / ISO 15156 | Документы: ТУ №.SYG-PSH-02-PL-SPC-0011 и SYG-PSH-02-PL-DAT-0065 | шт | 32 | .//-//-//- | .//-//-//-
19 | Отвод 90° 108х6-25 | ТУ 3647-095-00148139-2000 | шт | 30 | .//-//-//- | .//-//-//-
20 | 10" (273mm) Гнутый ОТВОДЫ изготовленные индукционным методом, 15 градусов, 5D радиус изгиба, со скошенными концами, голый, 500мм общая длина на обоих концах, бесшовная труба из угл.стали, ISO 3183 марка L450QS или X65QS PSL-2, 15,8 мм номинальная толщина стенки, для кислых сред в соответствии с NACE MR0175 / ISO 15156 | Документы: ТУ №.SYG-PSH-02-PL-SPC-0011 и SYG-PSH-02-PL-DAT-0065 | шт | 3 | .//-//-//- | .//-//-//-
21 | 10" (273mm) Гнутый ОТВОДЫ изготовленные индукционным методом, 16 градусов, 5D радиус изгиба, со скошенными концами, голый, 500мм общая длина на обоих концах, бесшовная труба из угл.стали, ISO 3183 марка L450QS или X65QS PSL-2, 15,8 мм номинальная толщина стенки, для кислых сред в соответствии с NACE MR0175 / ISO 15156 | Документы: ТУ №.SYG-PSH-02-PL-SPC-0011 и SYG-PSH-02-PL-DAT-0065 | шт | 1 | .//-//-//- | .//-//-//-
22 | 10" (273mm) Гнутый ОТВОДЫ изготовленные индукционным методом, 18 градусов, 5D радиус изгиба, со скошенными концами, голый, 500мм общая длина на обоих концах, бесшовная труба из угл.стали, ISO 3183 марка L450QS или X65QS PSL-2, 15,8 мм номинальная толщина стенки, для кислых сред в соответствии с NACE MR0175 / ISO 15156 | Документы: ТУ №.SYG-PSH-02-PL-SPC-0011 и SYG-PSH-02-PL-DAT-0065 | шт | 6 | .//-//-//- | .//-//-//-
23 | 10" (273mm) Гнутый ОТВОДЫ изготовленные индукционным методом, 21 градусов, 5D радиус изгиба, со скошенными концами, голый, 500мм общая длина на обоих концах, бесшовная труба из угл.стали, ISO 3183 марка L450QS или X65QS PSL-2, 15,8 мм номинальная толщина стенки, для кислых сред в соответствии с NACE MR0175 / ISO 15156 | Документы: ТУ №.SYG-PSH-02-PL-SPC-0011 и SYG-PSH-02-PL-DAT-0065 | шт | 6 | .//-//-//- | .//-//-//-
24 | 10" (273mm) Гнутый ОТВОДЫ изготовленные индукционным методом, 24 градусов, 5D радиус изгиба, со скошенными концами, голый, 500мм общая длина на обоих концах, бесшовная труба из угл.стали, ISO 3183 марка L450QS или X65QS PSL-2, 15,8 мм номинальная толщина стенки, для кислых сред в соответствии с NACE MR0175 / ISO 15156 | Документы: ТУ №.SYG-PSH-02-PL-SPC-0011 и SYG-PSH-02-PL-DAT-0065 | шт | 2 | .//-//-//- | .//-//-//-
25 | 10" (273mm) Гнутый ОТВОДЫ изготовленные индукционным методом, 27 градусов, 5D радиус изгиба, со скошенными концами, голый, 500мм общая длина на обоих концах, бесшовная труба из угл.стали, ISO 3183 марка L450QS или X65QS PSL-2, 15,8 мм номинальная толщина стенки, для кислых сред в соответствии с NACE MR0175 / ISO 15156 | Документы: ТУ №.SYG-PSH-02-PL-SPC-0011 и SYG-PSH-02-PL-DAT-0065 | шт | 29 | .//-//-//- | .//-//-//-
26 | 10" (273mm) Гнутый ОТВОДЫ изготовленные индукционным методом, 90 градусов, 5D радиус изгиба, со скошенными концами, голый, 500мм общая длина на обоих концах, бесшовная труба из угл.стали, ISO 3183 марка L450QS или X65QS PSL-2, 15,8 мм номинальная толщина стенки, для кислых сред в соответствии с NACE MR0175 / ISO 15156 | Документы: ТУ №.SYG-PSH-02-PL-SPC-0011 и SYG-PSH-02-PL-DAT-0065 | шт | 108 | .//-//-//- | .//-//-//-
27 | 10" (273mm) Гнутый ОТВОДЫ изготовленные индукционным методом, 45 градусов, 5D радиус изгиба, со скошенными концами, голый, 500мм общая длина на обоих концах, бесшовная труба из угл.стали, ISO 3183 марка L450QS или X65QS PSL-2, 15,8 мм номинальная толщина стенки, для кислых сред в соответствии с NACE MR0175 / ISO 15156 | Документы: ТУ №.SYG-PSH-02-PL-SPC-0011 и SYG-PSH-02-PL-DAT-0065 | шт | 2 | .//-//-//- | .//-//-//-
28 | 4" 20.56ММ WT * 2” 11.66ММ WT ТРОЙНИК ПЕРЕХОДНОЙ BW БЕСШОВ. A420-WPL6 В КИСЛОТНОЗАЩ. ИСПОЛН. РАЗМ. ASME В16.9 | Документы: ТУ №SYG-PSH-00-PI-SPC-0005. | шт | 16 | .//-//-//- | .//-//-//-
29 | 2" 3,91мм SCH40S РАВНОПРОХОД. ТРОЙНИК BW. БЕСШОВ. B366-WPNICMC-S ВКИСЛОТНОЗАЩ ИСПОЛН РАЗМ ASME В16.9 | Документы: ТУ №SYG-PSH-00-PI-SPC-0005. | шт | 8 | .//-//-//- | .//-//-//-
30 | 2" х 2,77м SCH10S РАВНОПРОХОД. ТРОЙНИК BW. БЕСШОВ. B366-WPNICMC-S В КИСЛОТНОЗАЩ. ИСПОЛ. PA3M.ASME В16.9 | Документы:ТУ №SYG-PSH-00-PI-SPC-0005. | шт | 24 | .//-//-//- | .//-//-//-
31 | 2" SCH80S РАВНОПРОХОД ТРОЙНИК BW. БЕСШОВ. A403WP 316/316L-S ВКИСЛ.3АЩ. ИСПОЛ.PA3M.ASME В 16.9 | Документы: ТУ №SYG-PSH-00-PI-SPC-0005. | шт | 8 | .//-//-//- | .//-//-//-
32 | 2" SCH160 РАВНОПРОХОД. ТРОЙНИК BW. БЕСШОВ. B366-WPNCMC-S (UNS N06625) В КИСЛОТНОЗАЩ ИСПОЛН. РАЗМ ASME В16.9 | Документы: ТУ №SYG-PSH-00-PI-SPC-0005. | шт | 8 | .//-//-//- | .//-//-//-
33 | 2" XXS ТРОЙНИК РАВНОПРОХОД. BW. БЕСШОВ. A234 GR. WPB В КИСЛОТНОЗАЩ. ИСПОЛН. PA3M.ASME В16.9 | Документы: ТУ №SYG-PSH-00-PI-SPC-0005. | шт | 16 | .//-//-//- | .//-//-//-
34 | ТРОЙНИК С РЕШЕТКОЙ 10"(273,1мм) толщ 20,2мм x 8"(219,1мм) толщ 18.20мм с покрытием из сменной грунтовки, со скошенной кромкой, бесшовный, из углеродистой стали для агрессивных сред, MSS-SP-75 Gr. WPHY 65, согл. NACE MR0175/ISO 15156 | Документы: ТУ №SYG-PSH-02-PL-SPC-0013. №SYG-PSH-02-PL-DAT-0063 | шт | 8 | .//-//-//- | .//-//-//-
35 | 2" SCH40S * 1" SCH40S ПЕРЕХОД ПОНИЖ. ЭКСЦЕНТРИК. ВW БЕСШОВ. B366-WPNICMC-S В КИСЛОТНОЗАЩ ИСПОЛН РАЗМ ASME В16.9 | Документы: ТУ №SYG-PSH-00-PI-SPC-0005. | шт | 16 | .//-//-//- | .//-//-//-
36 | 2" SCH80S * 1.1/2" SCH40S ПЕРЕХОД. ПОНИЖ. ЭКСЦЕНТРИК. BW БЕСШОВ. А403 WP 316/316L-S В КИСЛ0Ш03АЩ. ИСПОЛН РАЗМ ASME В16.9 | Документы: ТУ №SYG-PSH-00-PI-SPC-0005. | шт | 8 | .//-//-//- | .//-//-//-
37 | 2" SCH80S * 1" SCH40S ПЕРЕХОД. ПОНИЖ. ЭКСЦЕНТРИК. BW БЕСШОВ. А403 WP 316/316L-S В КИСЛОТНОЗАЩ. ИСПОЛН. РАЗМ ASME В16.9 | Документы: ТУ №SYG-PSH-00-PI-SPC-0005. | шт | 8 | .//-//-//- | .//-//-//-
38 | 1.1/2" SCH40S * 1/2" SCH40S ПЕРЕХОД. ПОНИЖ. ЭКСЦЕНТРИК. BW БЕСШОВ. А403 WP 316/316L-S В КИСЛОТНОЗАШ. ИСПОЛН РАЗМ. ASME В16.9 | Документы: ТУ №SYG-PSH-00-PI-SPC-0005. | шт | 8 | .//-//-//- | .//-//-//-
39 | 6" 27.75ММ WT * 4" 18.85MM WT ПЕРЕХОД. ПОНИЖ. ЭКСЦЕНТРИКОВ. BW БЕСШОВ. A420-WPL6 +ПЛАКИРОВКА UNS N08825 В КИСЛОТНОЗАЩ ИСПОЛН. Р. ASME В16.9 | Документы: ТУ №SYG-PSH-00-PI-SPC-0005. №SYG-PSH-00-MT-SPC-0006 | шт | 8 | .//-//-//- | .//-//-//-
40 | 8" 36.1ЗММ WT • 6" 27.75ММ WT ПЕРЕХОД ПОНИЖ ЭКСЦЕНТРИК. BW БЕСШОВ. A420 WPL6 +ПЛАКИРОВКА UNS ND8825 В КИСЛОТНОЗАЩ. ИСПОЛН. Р. ASME В 16.9 | Документы: ТУ №SYG-PSH-00-PI-SPC-0005. №SYG-PSH-00-MT-SPC-0006 | шт | 16 | .//-//-//- | .//-//-//-
41 | 8" 15.70ММ WT * 6" SCH80S ПЕРЕХОД. ПОНИЖ. ЭКСЦЕНТРИК. BW БЕСШОВ. B366-WPNICMC-S В КИСЛОТНОЗАЩ. ИСПОЛН РАЗМ ASME В16.9 | Документы: ТУ №SYG-PSH-00-PI-SPC-0005. | шт | 8 | .//-//-//- | .//-//-//-
42 | 12"(323,8мм) x 10"(273,1мм) ПЕРЕХОД. ПОНИЖ. ЭКСЦЕНТРИК. толщина 20.2мм x 18.2 мм, со скошенной кромкой бесшовный по ASTM A860-WPHY 65 Размеры по ASME B16.9, в соответствии с NACE MR0175 / ISO 15156 | Документы: ТУ №SYG-PSH-00-PI-SPC-0005. | шт | 16 | .//-//-//- | .//-//-//-
43 | Гнутый отвод 18⁰, изготовленный холодным способом по месту из бесшовной трубы 273,1х18,2мм углеродистая сталь в кислотозащищенном исполнении ISO3183, марка L450QS или Х65QS, PSL-2, в соответствии с NACE MR0175/ISO15156. Длина отвода не менее 7599мм | Документы: ТУ №.SYG-PSH-02-PL-SPC-0011 | шт | 16 | .//-//-//- | .//-//-//-
44 | Отвод 90⁰ 10″ (273,10)х15,8мм LR. BW, бесшовный A420-WPL6UNS N08825 в кислотозащищенном исполнении, размеры по ASME B16.9, | Документы: ТУ №SYG-PSH-00-PI-SPC-0005. №SYG-PSH-00-MT-SPC-0006 | шт | 16 | .//-//-//- | .//-//-//-
45 | Отвод 90⁰ 4″ (114,3)х17,12мм, под сварку встык, бесшовная труба A234 Gr. WPB, в кислотозащищенном исполнении, размер по ASME B16.9 | Документы: ТУ №SYG-PSH-00-PI-SPC-0005. №SYG-PSH-00-MT-SPC-0006 | шт | 16 | .//-//-//- | .//-//-//-
46 | Переходная бобышка 10″х2″ (SCH40S), сварной стык, B564 UNS N08825, кислая среда | Документы: ТУ №SYG-PSH-00-PI-SPC-0005. | шт | 24 | .//-//-//- | .//-//-//-
IV | Тройники
47 | Тройник с муфтовым соединением, с двойным обжимным кольцом, 12мм OD, материал SS316L, изготовитель United Kingdom,Parker Hannifin Manufacturing Ltd | 12мм OD; 1.Док. "Подключение панели" 2.Док."Технические условия на трубки, фитинги, вентили и другие компоненты КИП" | шт | 16 | .//-//-//- | .//-//-//-
48 | Тройник равнопроходной 4″ (114,3)х17,12мм, BW SMLS A234, Gr. WPB, в кислотозащищенном исполнении, размер по ASME B16.9 | Документы: ТУ №SYG-PSH-00-PI-SPC-0005. | шт | 8 | .//-//-//- | .//-//-//-
49 | Тройник переходный 4″ (114,3)х17,12мм-2″ (60,3)х2,77мм, BW, SMLS A234, GR.WPB в кислотозащищенном исполнении, размер ASME B16.9 | Документы: ТУ №SYG-PSH-00-PI-SPC-0005. | шт | 8 | .//-//-//- | .//-//-//-
50 | Тройник с решеткой 12″(323,8мм)-10″(273,05мм), толщина стенки 20,2мм. Покрыт удаляемым грунтовочным слоем, с коническим концом, бесшовный, из углеродистой стали, в кислотозащищенном исполнении, материал изготовления: MSS SP-75, марка WPHY65, в соответствии с NACE MR0175/ISO 15156 | Документы: ТУ №SYG-PSH-02-PL-SPC-0013 №SYG-PSH-02-PL-DAT-0017 | шт | 8 | .//-//-//- | .//-//-//-
51 | Тройник равнопроходной с решеткой 10″(273,1мм), толщина стенки 18,2мм. Покрыт удаляемым грунтовочным слоем, бесшовный, из углеродистой стали, в кислотозащищенном исполнении, материал изготовления: MSS SP-75, марка WPHY65, в соответствии с NACE MR0175/ISO 15156 | Документы: ТУ №SYG-PSH-02-PL-SPC-0013 №SYG-PSH-02-PL-DAT-0063 | шт | 8 | .//-//-//- | .//-//-//-
52 | Тройник с муфтовым соединением, с двойным обжимным кольцом, с наружной резьбой 10мм OD, материал SS316/316L, изготовитель United Kingdom,Parker Hannifin Manufacturing Ltd | 10мм OD (F); 1.Док. "Подключение панели" 2.Док."Технические условия на трубки, фитинги, вентили и другие компоненты КИП" | шт | 8 | .//-//-//- | .//-//-//-
V | Заглушки
53 | 1/2" ПОВОРОТНАЯ ЗАГЛУШКА КЛ.1500 FF A240 316/316L В КИСЛОТНОЗАЩ. ИСПОЛН. ПО РАССЧЕТУНА ASMEB16.5 ASME В16.48 | Документы: ТУ №SYG-PSH-00-PI-SPC-0005. | шт | 8 | .//-//-//- | .//-//-//-
54 | 8” ВСТАВКА И ЗАГЛУШКА, КЛ.900 FF СS АSTМ А516 CR.70/S5 НОРМАЛИЗ. +ПЛАКИРОВКА UNS N08825 В КИСЛОТНОЗАЩ ИСПОЛН. ПОРАССЧИТ . НА ASME В16.5 ASME В16.48 | Документы: ТУ №SYG-PSH-00-PI-SPC-0005. №SYG-PSH-00-MT-SPC-0006 | шт | 8 | .//-//-//- | .//-//-//-
VI | РАЗНОЕ
55 | Фитинги доступа с золотником впрыска 2х1" | Документы: ТУ№SYG-PSH-00-MT-SPC-0005 №SYG-PSH-00-PI-DAT-0008 rD1,D2 | шт | 8 | .//-//-//- | .//-//-//-
56 | ОГРАНИЧИТЕЛЬНАЯ ДИАФРАГМА РАЗМЕР : 1 13/16", НОМИНАЛ: API 10000#, материал изготовления: Incoloy 825. | Документы: №SYG-PSH-01-IN-DAT-0024 ,№SYG-PSH-00-IN-SPC-0014 | шт | 8 | .//-//-//- | .//-//-//-
57 | 6' 27.75ММ WT * 2' SCH160 БОБЫШКА BW В564 UNS N06625 В КИСЛОТНОЗАЩ. ИСПОЛН. РАЗМ ПО MSS SP97 | Документы: ТУ №SYG-PSH-00-PI-SPC-0005. | шт | 8 | .//-//-//- | .//-//-//-
58 | 8" 36.13ММ WT * 2" SCH160 БОБЫШКА BW В564 UNS N06625 В КИСЛОТНОЗАЩ. ИСПОЛН.РАЗМ.ПО МSS SP97 | Документы: ТУ №SYG-PSH-00-PI-SPC-0005. | шт | 16 | .//-//-//- | .//-//-//-
59 | 1" ГЛУХОЙ ФЛАНЕЦ КЛ 1500 RF В564 UNS N08825 В КИСЛОТНОЗАЩ ИСПОЛН. ASME В16.5 | Документы: ТУ №SYG-PSH-00-PI-SPC-0005. №SYG-PSH-00-MT-SPC-0006 | шт | 8 | .//-//-//- | .//-//-//-
60 | 2" ГЛУХОЙ ФЛАНЕЦ CL150 RF В564 UNS N08825 В КИСЛОТНОЗАЩ. ИСПОЛН. ASME В16.5 | Документы: ТУ №SYG-PSH-00-PI-SPC-0005. №SYG-PSH-00-MT-SPC-0006 | шт | 8 | .//-//-//- | .//-//-//-
61 | 2" ГЛУХОЙ ФЛАНЕЦ КЛ. 1500 RF A105N В КИСЛОТНОЗАЩ. ИСПОЛН.. ASME В16.5 | Документы: ТУ №SYG-PSH-00-PI-SPC-0005. №SYG-PSH-00-MT-SPC-0006 | шт | 4 | .//-//-//- | .//-//-//-
62 | 4” ГЛУХОЙ ФЛАНЕЦ КЛ. 10000 RTJ А694 GR. F60 (НА УДАРНУЮ ВЯЗКОСТЬ ПРОТЕСТИРОВАНО ПО API 6А ПРИ (-) 29ГР.С) РАЗМ. ПО API6A ТИПА ВХ В КИСЛОТНОЗАЩ. ИСПОЛН.. РАССЧИТ. ДЛЯ ФЛАНЦА РАЗМ. 3 1/16 | Документы: ТУ №SYG-PSH-00-PI-SPC-0005. №SYG-PSH-00-MT-SPC-0006 | шт | 16 | .//-//-//- | .//-//-//-
63 | 2" ГЛУХОЙ ФЛАНЕЦ КЛ.10000 RTJ А694 GR. F60 - ПЛАКИРОВКА UN'S N08825 (НА УДАРНУЮ ВЯЗКОСТЬ ПРОТЕСТИРОВАНО ПО API 6А ПРИ (-) 29ГР.С) РАЗМ. ПО API 6А ТИПА 6ВХ В КИСЛОТНОЗАЩ. ИСПОЛН. РАССЧИТ. ДЛЯ ФЛАНЕЦА РАЗМ 1 13/16 | Документы: ТУ №SYG-PSH-00-PI-SPC-0005. №SYG-PSH-00-MT-SPC-0006 | шт | 8 | .//-//-//- | .//-//-//-
64 | 1" ГЛУХОЙ ФЛАНЕЦ КЛ. 1500 RF А182 F316/316L В КИСЛОТНОЗАЩ ИСПОЛН. ASME В16.5 | Документы: ТУ №SYG-PSH-00-PI-SPC-0005. №SYG-PSH-00-MT-SPC-0006 | шт | 8 | .//-//-//- | .//-//-//-
65 | 8" XS ФЛАНЕЦ WN CL 900 RF A350-LF2 КЛАСС 1 +ПЛАКИРОВКА UNS N08825 В КИСЛОТНОЗАЩ ИСПОЛН РАЗМ ПО АSMЕ В 16,5 | Документы: ТУ №SYG-PSH-00-PI-SPC-0005. №SYG-PSH-00-MT-SPC-0006 | шт | 8 | .//-//-//- | .//-//-//-
66 | 2" х3,91 SCH40S ФЛАНЕЦ WN КЛ 1500 RF В564 UNS N08825 ВКИСЛОТНОЗАЩ ИСПОЛН ASME В16.5 | Документы: ТУ №SYG-PSH-00-PI-SPC-0005. №SYG-PSH-00-MT-SPC-0006 | шт | 40 | .//-//-//- | .//-//-//-
67 | 1" SCH40S ФЛАНЕЦ WN КЛ 1500 RF В564 UNS N08825 ВКИСЛОЛНОЗАЩ. ИСПОЛН. ASME В16.5 | Документы: ТУ №SYG-PSH-00-PI-SPC-0005. №SYG-PSH-00-MT-SPC-0006 | шт | 16 | .//-//-//- | .//-//-//-
68 | 2"х2,77мм SCH10S ФЛАНЕЦ WN CL150 RF В564 UNS N08825 В КИСЛОТНОЗАЩ. ИСПОЛН. ASME В16.5 | Документы: ТУ №SYG-PSH-00-PI-SPC-0005. №SYG-PSH-00-MT-SPC-0006 | шт | 40 | .//-//-//- | .//-//-//-
69 | 4" 20.56ММ WT ФЛАНЕЦ WN КЛ. 10000 RTJ А694 GR. F60 (НА УДАРНУЮ ВЯЗКОСТЬ ПРОТЕСТИРОВАНО ПО API 6А ПРИ (-) 29ГР.С) РАЗМ. ПО API 6А ТИПА 6ВХ В КИСЛОТНОЗАЩ. ИСПОЛН.. РАССЧИТ. ДЛЯ ФЛАНЦА РАЗМ. 3 1/16 | Документы: ТУ №SYG-PSH-00-PI-SPC-0005. №SYG-PSH-00-MT-SPC-0006 | шт | 24 | .//-//-//- | .//-//-//-
70 | 2"XXS ФЛАНЕЦ WN КЛ 1500 RF A105N В КИСЛОТНОЗАЩ. ИСПОЛНЕН. ASME B16,5 | Документы: ТУ №SYG-PSH-00-PI-SPC-0005. №SYG-PSH-00-MT-SPC-0006 | шт | 8 | .//-//-//- | .//-//-//-
71 | 2" х8,74мм SСH160 ФЛАНЕЦ WN КЛ. 10000 RTJ А694 GR F60 + ПЛАКИРОВКА UNS N08825 (НА УДАРНУЮ ВЯЗКОСТЬ ПРОТЕСТИРОВАНО ПО API 6А АТ (-) 29ГР.С) РАЗМ. ПО API 6А ТИПА 6ВХ ВКИСЛОТНОЗАЩ. ИСПОЛН. РАССЧИТ. ДЛЯ ФЛАНЦ. РАЗМ 1 13/16 | Документы: ТУ №SYG-PSH-00-PI-SPC-0005. №SYG-PSH-00-MT-SPC-0006 | шт | 8 | .//-//-//- | .//-//-//-
72 | 2"х5,54мм SCH80S ФЛАНЕЦ WN КЛ 1500 RF А182 F316/316L В КИСЛОТНОЗАЩ. ИСПОЛН. ASME В16.5 | Документы: ТУ №SYG-PSH-00-PI-SPC-0005. №SYG-PSH-00-MT-SPC-0006 | шт | 24 | .//-//-//- | .//-//-//-
73 | 1" х3,38мм SCH40S ФЛАНЕЦ WN КЛ.1500 RF А182 F316/316L В КИСЛОТНОЗАЩ. ИСПОЛН. ASME В16.5 | Документы: ТУ №SYG-PSH-00-PI-SPC-0005. №SYG-PSH-00-MT-SPC-0006 | шт | 8 | .//-//-//- | .//-//-//-
74 | 1/2" SCH40S ФЛАНЕЦ WN КЛ. 1500 RF А182 F316/316L В КИСЛОТНОЗАЩ ИСПОЛН. ASME В16.5 | Документы: ТУ №SYG-PSH-00-PI-SPC-0005. №SYG-PSH-00-MT-SPC-0006 | шт | 8 | .//-//-//- | .//-//-//-
75 | 6" 27. 75ММ WT ФЛАНЕЦ WN КЛ 10000 RTJ A614 GR. F60 + ПЛАКИРОВКА UNS N08825 (НА УДАРУЮ ВЯЗКОСТЬ ПРОТЕСТИРОВАНО ПО API 6А ПРИ ( -) 29ГР. С) РАЗМ ПО API 6А ТИПА 6ВХ В КИСЛОТНОЗАЩ ИСПОЛН. РАССЧИТ ДЛЯ ФЛАНЕЦ РАЗМ 5 1/8 | Документы: ТУ №SYG-PSH-00-PI-SPC-0005. №SYG-PSH-00-MT-SPC-0006 | шт | 16 | .//-//-//- | .//-//-//-
76 | 2" SCH10S ФЛАНЕЦ WN КЛ. 10000 RTJ В564 UNS N06625 РАЗМ. ПО API 6А ТИПА 6ВХ В КИСЛОТНОЗАЩ. ИСПОЛН.. РАССЧИТ. ДЛЯ ФЛАНЕЦ РАЗМ. 1 13/16 | Документы: ТУ №SYG-PSH-00-PI-SPC-0005. №SYG-PSH-00-MT-SPC-0006 | шт | 8 | .//-//-//- | .//-//-//-
77 | 2” SCH160 ФЛАНЕЦ WN КЛ 10000 RTJ B564 UNS N06625 РАЗМ ПО .API 6А ТИПА 6ВХ ВКИСЛОТНОЗАЩ • ИСПОЛН, РАССЧИТ. ДЛЯ ФЛАНЕЦ РАЗМ 1 13/16 | Документы: ТУ №SYG-PSH-00-PI-SPC-0005. №SYG-PSH-00-MT-SPC-0006 | шт | 8 | .//-//-//- | .//-//-//-
78 | 8" 36.1ЗММ WТ ФЛАНЕЦ WN КЛ 10000 RTJ А694 GR F60 +ПЛАКИРОВКА UNS N08825 (НА УДАРНУЮ ВЯЗКОСТЬ ПРОТЕСТИРОВАНО ПО .API 6А ПРИ (-) 29ГР.С) РАЗМ ПО API 6А ТИПА 6ВХ В КИСЛОТНОЗАЩ ИСПОЛН, РАССЧИТ. ДЛЯ ФЛАНЕЦ РАЗМ. 7 1/16 | Документы: ТУ №SYG-PSH-00-PI-SPC-0005. №SYG-PSH-00-MT-SPC-0006 | шт | 16 | .//-//-//- | .//-//-//-
79 | ФЛАНЕЦ .8 "(219,1мм) CL900 приварной горловина, с выступом, тол.18,20мм штампованная углеродистая сталь ( ASTM A694 марка. F65), для в кислотозащищенном сред.исполнении, MSS SP-44 марка. F 65 в соответствии с NACE MR0175/ISO 15156 | Документы: ТУ №SYG-PSH-00-PI-SPC-0005. №SYG-PSH-00-MT-SPC-0006 | шт | 8 | .//-//-//- | .//-//-//-
80 | ФЛАНЕЦ.12 " (323.8 мм ) , 20.2 мм толщина стенки, Класс 900, приварной с буртиком, с соединительным выступом, штампованная углеродистая сталь ( ASTM A694 марка. F65), в кислотозащищенном исполнении, MSS SP-44 марка. F 65 | Документы: ТУ №SYG-PSH-00-PI-SPC-0005. №SYG-PSH-00-MT-SPC-0006, SYG-PSH-02-PL-DAT-0054 | шт | 8 | .//-//-//- | .//-//-//-
81 | 6"х 4"ФЛАНЕЦ WN СL 10000 RTJ А614 GR F60+ ПОКРЫТИЕ УСОМС NO8825 ПОДХОДИТ ДЛЯ ФЛАНЕЦЕВ РАЗМЕРОМ. 4 1/16 .С ФЛАНЦ. КОНЦАМИ ДЛЯ С0ВПАДЕНИЯ С 6” 27.75 ММ WT ТРУБ | Документы: ТУ №SYG-PSH-00-PI-SPC-0005. №SYG-PSH-00-MT-SPC-0006 | шт | 8 | .//-//-//- | .//-//-//-
82 | 6"х 4"ФЛАНЕЦ WN СL 10000 А694 GR F60 +ПЛАКИРОВКА UNS NO8825 РАССЧИТ. ДЛЯ ФЛАНЕЦ РАЗМ. 4 1/16 .С ФЛАНЦ. КОНЦ. С0ВПАД. С 6” 27.75 ММ WT ТРУБ | Документы: ТУ №SYG-PSH-00-PI-SPC-0005. №SYG-PSH-00-MT-SPC-0006 | шт | 8 | .//-//-//- | .//-//-//-
83 | 8" XS * 2" SCH40S НИПОФЛАНЕЦ. 150ММ ДЛ., КЛ. 1500 RF B564 UNS N08825 В КИСЛОТНОЗАЩ. ИСПОЛН. РАЗМ. ПО СТАНД. ПРОИЗВ. РАССЧИТ. HA ASME В16.5 | Документы: ТУ №SYG-PSH-00-PI-SPC-0005. №SYG-PSH-00-MT-SPC-0006 | шт | 8 | .//-//-//- | .//-//-//-
84 | 8" XS * 1.1/2" SCH40S НИПОФЛАНЕЦ 150MM ДЛ.. КЛ. 1500 RF B564 UNS N08825 В КИСЛОТНОЗАЩ. ИСПОЛН. РАЗМ.ПО СТАЦД. ПРОИЗВ. ПО РАССЧЕТУ НА ASME В16.5 | Документы: ТУ №SYG-PSH-00-PI-SPC-0005. №SYG-PSH-00-MT-SPC-0006 | шт | 8 | .//-//-//- | .//-//-//-
85 | 7/8" ДИАМ* 125.0ММ LG ШПИЛЬКА .AS БОЛТЫ ASТM А320-L7M. ГАЙКИ ASTMA194-7M С РЕЗЬБОЙ ПО ВСЕЙ ДЛИНЕ. РАЗМ ANSI В 18,2,2 | Документы: ТУ №SYG-PSH-00-PI-SPC-0007 | шт | 160 | .//-//-//- | .//-//-//-
86 | 7/8" ДИАМ* 145.0ММ LG ШПИЛЬКА AS БОЛТЫ ASТМ A320-L7M ГАЙКИ АSТМ А194-7М С РЕЗЬБОЙ ПО ВСЕЙ ДЛИНЕ РАЗМ ПО ANSI В18.2.2 | Документы: ТУ №SYG-PSH-00-PI-SPC-0007 | шт | 512 | .//-//-//- | .//-//-//-
87 | 1" ДИАМ. * 140.0ММ LG ШПИЛЬКА AS БОЛТЫ ASТМ A320-L7M. ГАЙКИ ASТМ А194-7М С РЕЗЬБОЙ ПО ВСЕЙ ДЛИНЕ. РАЗМ. ПО ANSI В18.2.2 | Документы: ТУ №SYG-PSH-00-PI-SPC-0007 | шт | 32 | .//-//-//- | .//-//-//-
88 | 7/8" ДИАМ. * 145.0ММ LG ШПИЛЬКА AS БОЛТЫ ASTM А193-В7М, ГАЙКИ ASTM А194-2НМ С РЕЗЬБОЙ ПО ВСЕЙ ДЛИНЕ. РАЗМ. ПО ANSI В18.2.2 | Документы: ТУ №SYG-PSH-00-PI-SPC-0007 | шт | 64 | .//-//-//- | .//-//-//-
89 | 5/8" ДИАМ. * 100.0ММ LG ШПИЛЬКА CRA ASTM А453 GR.660 КЛАСС D ДЛЯ ШПИЛЬКИ И ГАЙКИ С РЕЗЬБОЙ ПО ВСЕЙ ДЛИНЕ. РАЗМ. ПО BS 4882 И ANSI В18.2.2 | Документы: ТУ №SYG-PSH-00-PI-SPC-0007 | шт | 64 | .//-//-//- | .//-//-//-
90 | 1* ДИАМ. * 180.0ММ LG ШПИЛЬКА API6A NACE КРЕПЛ БОЛТАМИ ASTM В637 UNS N07718 ДЛЯ ШПИЛЬКИ И ГАЙКИ. РАЗМ. ПО BS 4882 И ANSI В18.22 | Документы: ТУ №SYG-PSH-00-PI-SPC-0007 | шт | 64 | .//-//-//- | .//-//-//-
91 | 3/4" ДИАМ. * 135.0ММ LG ШПИЛЬКА API6A NACE КРЕПЛ БОЛТАМИ ASTM В637 UNS N07718 ДЛЯ ШПИЛЬКИ И ГАЙКИ. РАЗМ. ПО BS 4882 И ANSI В1 8.2.2 | Документы: ТУ №SYG-PSH-00-PI-SPC-0007 | шт | 64 | .//-//-//- | .//-//-//-
92 | 1" ДИАМ. * 200.0ММ LG ШПИЛЬКА API6A NACE КРЕПЛ. БОЛТАМИ ASTM В637 UNSN07718 ДЛЯ ШПИЛЬКИ И ГАЙКИ. РАЗМ. ПО ВS 4882 И ANSI В18.2.2 | Документы: ТУ №SYG-PSH-00-PI-SPC-0007 | шт | 64 | .//-//-//- | .//-//-//-
93 | 5/8" ДИАМ. * 100.0ММ LG ШПИЛЬКА CRA ASTM А453 GR.660 КЛАСС D ДЛЯ ШПИЛЬКИ И ГАЙКИ С РЕЗЬБОЙ ПО ВСЕЙ ДЛИНЕ. РАЗМ. ПО BS 4882 И ANSI В18.2.2 С СПЕЦ. ПТФЭ ПОКРЫТИЯ ДЛЯ ПОДЗЕМ. КОММУН. | Документы: ТУ №SYG-PSH-00-PI-SPC-0007 | шт | 32 | .//-//-//- | .//-//-//-
94 | 7/8” ДИАМ. * 165.0ММ LG ШПИЛЬКА AS БОЛТЫ ASTM A320-L7M. ГАЙКИ ASTM А194-7М С РЕЗЬБОЙ ПО ВСЕЙ ДЛИНЕ. РАЗМ. ПО ANSI В18.2.2 | Документы: ТУ №SYG-PSH-00-PI-SPC-0007 | шт | 64 | .//-//-//- | .//-//-//-
95 | 3/4" ДИАМ* 120.0ММ LG ШПИЛЬКА AS БОЛТЫ ASТM A320-L7M ГАЙКИ А$ТМ А194-7М С РЕЗЬБОЙ ПО ВСЕЙ ДЛИНЕ. РАЗМ ПО ANSI В18.2.2 | Документы: ТУ №SYG-PSH-00-PI-SPC-0007 | шт | 32 | .//-//-//- | .//-//-//-
96 | 1.1/8" ДИAM* 215 . OMM LG ШПИЛЬКА API6A NACE ОТКР. КРЕПЛ БОЛТАМИ ASTM В637 UNS N07718 ДЛЯ ШПИЛЬКА И ГАЙКИ РАЗМ ПО BS 4882 И ANSI В18. 2.2 | Документы: ТУ №SYG-PSH-00-PI-SPC-0007 | шт | 128 | .//-//-//- | .//-//-//-
97 | 1.1/8" ДИАМ.* 230.0MM LG-ШПИЛЬКА API6A NАСЕ ОТКР. КРЕПЛ БОЛТАМИ ASTM ВбЗ7 UNS N07718 ДЛЯ ШПИЛЬКА И ГАЙКИ. РАЗМ ПO BS 4882 И ANSI B18.2.2 | Документы: ТУ №SYG-PSH-00-PI-SPC-0007 | шт | 96 | .//-//-//- | .//-//-//-
98 | 3/4” ДИАМ * 180.0ММ LG ШПИЛЬКА API 6А NACE КРЕПЛ. БОЛТАМИ ASТM B637 UNS N07718 ДЛЯ ШПИЛЬКИ И ГАЙКИ, РАЗМ ПО BS 4882 И ANSI В18.2.2 | Документы: ТУ №SYG-PSH-00-PI-SPC-0007 | шт | 64 | .//-//-//- | .//-//-//-
99 | 1.1/2" ДИАМ. * 295.0MM LG ШПИЛЬКА API6A NACE КРЕПЛ. БОЛТАМИ ASTM B637 UNS N07718 ДЛЯ ШПИЛЬКИ И ГАЙКИ, РАЗМ. ПО BS 4882 И ANSI В18.2.2 | Документы: ТУ №SYG-PSH-00-PI-SPC-0007 | шт | 96 | .//-//-//- | .//-//-//-
100 | 1.3/8" ДИАМ. * 270.0ММ LG ШПИЛЬКА AS БОЛТЫ ASТМ A320-L7M. ГАЙКИ ASТМ А194-7М С РЕЗЬБОЙ ПО ВСЕЙ ДЛИНЕ. РАЗМ. ПО ANSI В18.2.2 | Документы: ТУ №SYG-PSH-00-PI-SPC-0007 | шт | 96 | .//-//-//- | .//-//-//-
101 | 1.1/8" диам. * 230-0мм LG ШПИЛЬКА AS БОЛТЫ API6A NАСЕ ОТКР.КРЕПЛ.БОЛТАМИ ASTM ВбЗ7 UNS N07718ДЛЯ ШПИЛЬКИ И ГАЙКИ.разм.по BS 4882 И ANSI B18.2.2 | Документы: ТУ №SYG-PSH-00-PI-SPC-0007 | шт | 416 | .//-//-//- | .//-//-//-
102 | 7/8" диам. * 220-0мм LG ШПИЛЬКА AS БОЛТЫ ASTM A320-L7M, гайки ASTM А194-7М С РЕЗЬБОЙ ПО ВСЕЙ ДЛИНЕ - разм.по ANSI В18.2.2 | Документы: ТУ №SYG-PSH-00-PI-SPC-0007 | шт | 96 | .//-//-//- | .//-//-//-
103 | 1.3/8" (34,92мм) диам. * 270.0мм дл. ШПИЛЬКА AS БОЛТЫ ASTM A193-B7M,гайки ASTM A194-2HM РЕЗЬБОЙ ПО ВСЕЙ ДЛИНЕ С 2-мя сверхпрочными гайкамы с шестиграннами головками со стандартной резьбой до 1". серия 8 UN выше ANSI B1.1 болты CL2A гайки CL2B размеры по ANSI B18.2.2 | Документы: ТУ №SYG-PSH-00-PI-SPC-0007 | шт | 256 | .//-//-//- | .//-//-//-
104 | 1" ПРОКЛАДКА 4.5ММ ТОЛЩ СПИРАЛ НАВИВКА КЛ 1500 СПЛАВ 825 СПИРАЛ НАВИВКА С ГРАФИТОВ. НАПОЛНИТЕЛЕМ СПЛАВ 825 ВНУТР. КОЛЬЦО УС НАРУЖН КОЛЬЦО РАЗМ ПО ASME В 16.20 ASME В16.5 | Документы: ТУ №SYG-PSH-00-PI-SPC-0007 | шт | 24 | .//-//-//- | .//-//-//-
105 | 2" ПРОКЛАДКА 4.5ММ ТОЛЩ. СПИРАЛ. НАВИВКА КЛ. 1500 СПЛАВ 825 СПИРАЛ. НАВИВКА С ГРАФИТОВ. НАПОЛНИТЕЛЕМ СПЛАВ 825 ВНУТР. КОЛЬЦО УС НАРУЖН. КОЛЬЦО РАЗМ. ПО ASME В 16.20. ASME В16.5 | Документы: ТУ №SYG-PSH-00-PI-SPC-0007 | шт | 72 | .//-//-//- | .//-//-//-
106 | 1.1/2" ПРОКЛАДКА 4.5ММ ТОЛЩ. СПИРАЛ. НАВИВКА КЛ. 1500 СПЛАВ 825 СПИРАЛ. НАВИВКА С ГРАФИТОВ. НАПОЛНИТЕЛЕМ СПЛАВ 825 ВНУТР. КОЛЬЦО УС НАРУЖН. КОЛЬЦО РАЗМ. ПО ASME В 16.20, ASME В16.5 | Документы: ТУ №SYG-PSH-00-PI-SPC-0007 | шт | 8 | .//-//-//- | .//-//-//-
107 | 1" ПРОКЛАДКА 4.5ММ ТОЛЩ СПИРАЛ. НАВИВКА КЛ. 1500 SS316/316L СПИРАЛ. НАВИВКА С ГРАФИТОВ. НАПОЛНИТЕЛЕМ SS316/316L ВНУТР. КОЛЬЦО УС НАРУЖН КОЛЬЦО РАЗМ. ПО ASME В 16.20. ASME В16.5 | Документы: ТУ №SYG-PSH-00-PI-SPC-0007 | шт | 16 | .//-//-//- | .//-//-//-
108 | 1/2” ПРОКЛАДКА 4.5ММ ТОЛЩ. СПИРАЛ НАВИВКА КЛ 1500 SS316/316L СПИРАЛ. НАВИВКА С ГРАФИТОВ. НАПОЛНИТЕЛЕМ SS316/316L ВНУТР. КОЛЬЦО УС НАРУЖН КОЛЬЦО РАЗМ. ПО ASME В 16.20. ASME В16.5 | Документы: ТУ №SYG-PSH-00-PI-SPC-0007 | шт | 16 | .//-//-//- | .//-//-//-
109 | б” ПРОКЛАДКА ПОД ДАВЛЕНИЕМ КЛ 10000 В564 UNS N06625 В КИСЛОТНОЗАЩ ИСПОЛН. РАССЧИТ ДЛЯ ФЛАНЕЦ РАЗМ 5 1/8".ПО РАССЧИТ НА ФЛАНЦЫ ПО API ТИПА 6ВХ | Документы: ТУ №SYG-PSH-00-PI-SPC-0007 | шт | 16 | .//-//-//- | .//-//-//-
110 | 4" ПРОКЛАДКА ПОД ДАВЛЕНИЕМ КЛ 10000 В564 UNS N06625 В КИСЛОТНОЗАЩ. ИСПОЛН. РАССЧИТ ДЛЯ ФЛАНЕЦ Р.АЗМ 5 1/1 8" . ПО РАССЧИТ. НА ФЛАНЦЫ ПО API 6А ТИПА 6ВХ | Документы: ТУ №SYG-PSH-00-PI-SPC-0007 | шт | 8 | .//-//-//- | .//-//-//-
111 | 4" ПРОКЛАДКА ПОД ДАВЛЕНИЕМ КЛ 10000 В564 UNS N06625 В КИСЛОТНОЗАЩ. ИСПОЛН. РАССЧИТ ДЛЯ ФЛАНЕЦ Р.АЗМ 4'1/ 16" . ПО РАССЧИТ. НА ФЛАНЦЫ ПО API 6А ТИПА 6ВХ | Документы: ТУ №SYG-PSH-00-PI-SPC-0007 | шт | 8 | .//-//-//- | .//-//-//-
112 | 8” ПРОКЛАДКА ПОД ДАВЛЕНИЕМ КЛ. 10000 В564 UNS N06625 В КИСЛОТНОЗАЩ. ИСПОЛН, РАССЧИТ. ДЛЯ ФЛАНЦА РАЗМ. 7 1/16", ПО РАССЧИТ. НА ФЛАНЦЫ ПО API 6А ТИПА 6ВХ | Документы: ТУ №SYG-PSH-00-PI-SPC-0007 | шт | 8 | .//-//-//- | .//-//-//-
113 | 8” ПРОКЛАДКА 4.5ММ ТОЛЩ СПИРАЛ. НАВИВКА CL900 СПЛАВ 825 СПИРАЛ НАВИВКА С ГРАФИТОВ. НАПОЛНИТЕЛЕМ СПЛАВ 825 ВНУТР. КОЛЬЦО УС НАРУЖН КОЛЬЦО РАЗМ ПО ASME В 16.20, ASME В16.5 | Документы: ТУ №SYG-PSH-00-PI-SPC-0007 | шт | 8 | .//-//-//- | .//-//-//-
114 | 4" ПРОКЛАДКА ПОД ДАВЛЕНИЕМ КЛ. 10000 В564 UNS N06625 В КИСЛОТНОЗАЩ. ИСПОЛН.. РАССЧИТ. ДЛЯ ФЛАНЦА РАЗМ 3 1/16'. ПО РАССЧЕТУНА ФЛАНЦЫ ПО API 6А ТИПА 6ВХ | Документы: ТУ №SYG-PSH-00-PI-SPC-0007 | шт | 8 | .//-//-//- | .//-//-//-
115 | 2” ПРОКЛАДКА ПОД ДАВЛЕНИЕМ КЛ. 10000 В564 UNS N06625 В КИСЛОТНОЗАЩ.ИСПОЛН.. РАССЧИТ. ДЛЯ ФЛАНЦА РАЗМ 1 13/16", ПО РАССЧЕТУНА ФЛАНЦЫ ПО API 6А ТИПА 6ВХ | Документы: ТУ №SYG-PSH-00-PI-SPC-0007 | шт | 32 | .//-//-//- | .//-//-//-
116 | 2" ПРОКЛАДКА 4.5ММ ТОЛЩ. СПИРАЛ. НАВИВКА КЛ. 1500 SS316316L СПИРАЛ. НАВИВКА С ГРАФИТОВ. НАПОЛНИТЕЛЕМ SS316/316L ВНУТР. КОЛЬЦО УС НАРУЖН. КОЛЬЦО РАЗМ. ПО ASME В 16.20. ASME В16.5 | Документы: ТУ №SYG-PSH-00-PI-SPC-0007 | шт | 16 | .//-//-//- | .//-//-//-
117 | 12"(300мм)ПРОКЛАДКА класс 900 толщина 4.5мм спиральная навивка сплав 825 гибкая обмотка с графитовым наполнителем, наружное кольцо из СПЛАВА 825, наружное кольцо из углеродистой стали,размеры по ASME B 16.20, ASME B16.5 | Документы: ТУ №SYG-PSH-00-PI-SPC-0007 | шт | 8 | .//-//-//- | .//-//-//-
118 | 8 "(219,1мм) ПРОКЛАДКА 4.5мм толщина, спиральная навивка, CL900,сплав 825 спирал навивка с графитов. Наполнителем сплав 825 внутр. кольца УС наружн. Кольца разм. по ASME B16.20 ASME B16.5 | Документы:ТУ №SYG-PSH-00-PI-SPC-0007 | шт | 8 | .//-//-//- | .//-//-//-
119 | 8" КОМП. МЕЖФЛАНЦ. УПЛОТНЕН.. GRE G-11. RF. ТИПА F. UNS N08825 ЯДРО, ПТФЭ УПЛОТНЕНИЕ С ПОДЖАТЫМИ ПРУЖИНАМИ. С 1 КОМП. ТРУБ. ГИЛЬЗ. 2 КОМП. ИЗОЛИР. ШАЙБЫ. 2 КОМП. МЕТАЛ. СТОПОР. ШАЙБ. CL900 ПОASME В16.5, ASME В16.21 | Документы: ТУ № SYG-PSH-00-PI-SPC-0005 | шт | 8 | .//-//-//- | .//-//-//-
120 | 2" КОМП.МЕЖФЛАНЦ. УПЛОТНЕН.. GRE G-11, RF, ТИПА F. UNS N08825 ЯДРО. ПТФЭ УПЛОТНЕНИЕ С ПОДЖАТЫМИ ПРУЖИНАМИ, С 1 КОМП. ТРУБ. ГИЛЬЗ. 2 КОМП. ИЗОЛИР. ШАЙБЫ. 2 КОМП. МЕТАЛ. СТОПОР. ШАЙБ. КЛ. 1500 ПО ASME B16.5.ASME В16.21 / СТАНД. ПРОИЗВ. | Документы: ТУ № SYG-PSH-00-PI-SPC-0005 | шт | 8 | .//-//-//- | .//-//-//-
121 | 2" КОМП. МЕЖФЛАНЦ. УПЛОТНЕН., GRE G-11. FF. ТИПА Е. ПТФЭ УПЛОТНЕНИЕ С ПОДЖАТЫМИ ПРУЖИНАМИ. С 1 КОМП. ТРУБ. ГИЛЬЗ. 2 КОМП. ИЗОЛИР. ШАЙБЫ, 2 КОМП. МЕТАЛ. СТОПОР. ШАЙБ. CL150 ПО ASME В16.5, ASME В16.21 | Документы: ТУ № SYG-PSH-00-PI-SPC-0005 | шт | 24 | .//-//-//- | .//-//-//-
122 | 4" КОМП.МЕЖФЛАНЦ. УПЛОТНЕН., GRE G-10. UNS N06625 ЯДРО. ПТФЭ УПЛОТНЕНИЕ С ПОДЖАТ. ПРУЖИН.. С 1 КОМП. ТРУБН. ГИЛЬЗ. 2 КОМП. ИЗОЛ ШАЙБЫ. 2 КОМП. МЕТАЛ. ЗАПОР. ШАЙБЫ КЛ. 10000 ПО API 6А ТИПА 6ВХ В КИСЛОТНОЗАЩ. ИСПОЛН.. РАССЧИТ. НА ФЛАНЕЦ РАЗМ. 3 1/16" | Документы: ТУ № SYG-PSH-00-PI-SPC-0005 | шт | 8 | .//-//-//- | .//-//-//-
123 | Штуцер с наружной резьбой, материал SS316L, изготовитель United Kingdom,Parker Hannifin Manufacturing Ltd | 12ммODx1/2"NPT(M); 1.Док. "Подключение панели" 2.Док."Технические условия на трубки, фитинги, вентили и другие компоненты КИП" | шт | 16 | .//-//-//- | .//-//-//-
124 | Игольчатый вентиль , материал 316L, изготовитель United Kingdom, Parker Hannifin Manufacturing Ltd | ½" NPT(F); 1.Док. "Подключение панели" 2.Док."Технические условия на трубки, фитинги, вентили и другие компоненты КИП" | шт | 16 | .//-//-//- | .//-//-//-
125 | Нипиль с удлиенной нарезной частью с двух сторон 1/2"NPT (M)x100mm,материал SS316L. Изготовитель United Kingdom,Parker Hannifin Manufacturing Ltd | 1/2"NPT (M)x100mm,; 1.Док. "Подключение панели" 2.Док."Технические условия на трубки, фитинги, вентили и другие компоненты КИП" | шт | 16 | .//-//-//- | .//-//-//-
126 | Штуцер с наружной резьбой, с двойным обжимным кольцом , материал SS316L, изготовитель United Kingdom,Parker Hannifin Manufacturing Ltd | 3/8"NPT (M)x3/8" OD; 1.Док. "Подключение панели" 2.Док."Технические условия на трубки, фитинги, вентили и другие компоненты КИП" | шт | 48 | .//-//-//- | .//-//-//-
127 | Штуцер с наружной резьбой, с двойным обжимным кольцом , материал SS316L, изготовитель United Kingdom,Parker Hannifin Manufacturing Ltd | 1/4"NPT (M)x12mm OD; 1.Док. "Подключение панели" 2.Док."Технические условия на трубки, фитинги, вентили и другие компоненты КИП" | шт | 24 | .//-//-//- | .//-//-//-
128 | Муфта с двойным обжимным кольцом, с наружной резьбой 12мм OD, материал SS316L, изготовитель United Kingdom, Parker Hannifin Manufacturing Ltd | 12мм OD(F); 1.Док. "Подключение панели" 2.Док."Технические условия на трубки, фитинги, вентили и другие компоненты КИП" | шт | 16 | .//-//-//- | .//-//-//-
129 | Удлинительная муфта с двойным обжимным кольцом, с наружной резьбой 3/8" OD, материал SS316L/ Union (suitable for cone threading tubes), изготовитель United Kingdom,Parker Hannifin Manufacturing Ltd | 3/8" OD (F); 1.Док. "Подключение панели" 2.Док."Технические условия на трубки, фитинги, вентили и другие компоненты КИП" | шт | 64 | .//-//-//- | .//-//-//-
130 | Штуцер с наружной резьбой, с двойным обжимным кольцом , материал SS316L, изготовитель United Kingdom,Parker Hannifin Manufacturing Ltd | 1/2"NPT (M)x12mm OD; 1.Док. "Подключение панели" 2.Док."Технические условия на трубки, фитинги, вентили и другие компоненты КИП" | шт | 120 | .//-//-//- | .//-//-//-
131 | Автоклав фитинг с наружной резьбой, с двойным обжимным кольцом, материал SS316L, изготовитель United Kingdom,Parker Hannifin Manufacturing Ltd | 9/16(M)x3/8" NPT(F) AND 3/8"NPT(M)x3/8"ODx0,086"WT 1.Док. "Подключение панели" 2.Док."Технические условия на трубки, фитинги, вентили и другие компоненты КИП" | шт | 8 | .//-//-//- | .//-//-//-
132 | Автоклав фитинг с наружной резьбой, с двойным обжимным кольцом, материал SS316L, изготовитель United Kingdom,Parker Hannifin Manufacturing Ltd | 9/16(M)x1/2" NPT(F) AND 1/2"NPT(M)x1/2"ODx1,5"WT; 1.Док. "Подключение панели" 2.Док."Технические условия на трубки, фитинги, вентили и другие компоненты КИП" | шт | 16 | .//-//-//- | .//-//-//-
133 | Штуцер с наружной резьбой, с двойным обжимным кольцом , материал SS316L, изготовитель United Kingdom,Parker Hannifin Manufacturing Ltd | 10ммODx1/4"NPT(M); 1.Док. "Подключение панели" 2.Док."Технические условия на трубки, фитинги, вентили и другие компоненты КИП" | шт | 32 | .//-//-//- | .//-//-//-
134 | Штуцер с внутренной резьбой, с двойным обжимным кольцом, материал SS316L, изготовитель United Kingdom,Parker Hannifin Manufacturing Ltd | 10mm ODx3/8 NPT (F); 1.Док. "Подключение панели" 2.Док."Технические условия на трубки, фитинги, вентили и другие компоненты КИП" | шт | 8 | .//-//-//- | .//-//-//-
135 | Штуцер с внутренней резьбой, с двойным обжимным кольцом, материал SS316L | 1/2" NPT (F)x12mm; 1.Док. "Подключение панели" 2.Док."Технические условия на трубки, фитинги, вентили и другие компоненты КИП" | шт | 8 | .//-//-//- | .//-//-//-
136 | Переходник импульсной трубки фонтанной арматуры материал SS316L, изготовитель United Kingdom,Parker Hannifin Manufacturing Ltd | 20(М)х3/8 OD; 1.Док. "Подключение панели" 2.Док."Технические условия на трубки, фитинги, вентили и другие компоненты КИП" | шт | 8 | .//-//-//- | .//-//-//-
137 | АМБАР ДЛЯ СЖИГАНИЯ С КОМПЛЕКТОМ ЗАПАЛЬНОГО ОБОРУДОВАНИЯ. | Документы: ТУ№SYG-PSH-00-MT-SPC-0005.№SYG-PSH-01-PR-DAT-0103 №SYG-PSH-01-MS-DAT-6101 | компл. | 8 | .//-//-//- | .//-//-//-
Примечание: 1. Наименование предлагаемой продукции указать в соответствии с маркировками заводов производителей. Участники тендера могут представить предложения, являющиеся аналогом заявленной продукции по стандартом ISO, API и другие. По каждой предлагаемой позиции приложить технические характеристики и описание. 2. Предоставить формы разрешения от заводов производителей, с указанием предлагаемой продукции по номенклатуре объявленного перечня. 3. В тендерном предложении предоставить полное техническое описания на русском языке бумажном и в электронном варианте. 4. Предоставить электронный вариант предложения (CD-диск или USB флешка) . 5. Включение поставляемого оборудования в Государственный реестр Туркменистана за счет ПОСТАВЩИКА. 6. ОПЛАТА ЗА ПОСТАВЛЕННЫЙ ТОВАР ЗА СЧЕТ ПРИВЛЕЧЕНИЕ ФИНАНСОВЫХ СРЕДСТВ, А ТАКЖЕ ЗА СЧЕТ СОБСТВЕННЫХ СРЕДСТВ. 7. Поставщик должен предоставить информацию с официально заверенным переводом: - Уставные документы (устав); - Подробную банковскую референцию; - Справку об отсутствии задолженности от налоговых служб; - Акт или справку об аудиторской проверке (за последний квартал); - Калькуляцию цен, на предлагаемое к поставке оборудование. - Цену, на предлагаемое к обучение, шефмонтаж указать отдельно. 8. Рассматриваются предложения участников тендера которые являются производителем и/или официальным предоставителем производителя;
Предоставляемая для ознакомления техническая информации должна содержать следующие сведения о предлагаемой продукции: 1. Точная маркировка предлагаемого оборудования. (Если предлагается аналог, необходимо предоставить расшифровку маркировки) 2. Все необходимые параметры (конструктивное исполнение, климатическое исполнение, и т.п.) 3. Исполнительные чертежи с указанием установочных размеров 4. Внешний вид продукции 5. Если в состав продукции входят комплектующие, то необходимо предоставить комплектацию 6. Предоставляемая техническая информация должна быть обозначена соответствующим № позиции по ЛОТ 7. Техническая информация должна быть только на предлагаемую продукцию и соответствовать маркировке по спецификации. (не предъявлять каталоги с несколькими видами или модификациями продукции) 8. Предоставить разрешения на производство, сертификаты (лицензии) выданные уполномоченным органом и заверенным посольством или консульством Туркменистана в стране производителя. В случае отсутствия в тендерном предложении (пакете) запрашиваемых требований, тендерная комиссия в праве отклонить ваше предложение без официального уведомления.