## Pakerler
Перечень потребности в МТР для поставки в 2023г. по отделу добычи нефти и газа ГК "Туркменнебит" Лот №2 "Общезаводское, технологическое, буровое оборудование"
№ п/п | Наименование продукции | Тип, марка | Ед. изм. | Кол-во | Базис поставку по "Инкотермс" | Форма оплаты | График поставки | Отгрузочные реквизиты
1 | Двухпакерная скважинная система для эксплуатации скважин газлифтным способом с изоляцией верхного интервала негерметичности | Наружный диаметр 114мм, внутренный диаметр 50мм, рабочая температура 150°С, макс. перепад давления 350 кг/см2, эксплутацонная коллонна Ø-140 | к-т | 24 | DAP | по факту | 180 дней | Балканабатская база УМТРиК ГК "Туркменнебит", код станции Балканабат 754007, код базы- 1403
2 | Двухпакерная скважинная система для эксплуатации скважин газлифтным способом с изоляцией верхного интервала негерметичности | Наружный диаметр 140мм, внутренный диаметр 50мм, рабочая температура 150°С, макс. перепад давления 350 кг/см2, эксплутацонная коллонна Ø-168 | к-т | 9 | DAP | по факту
3 | Двухпакерная скважинная система для эксплуатации скважин газлифтным способом с гидравлическим разъединением | Наружный диаметр 114мм, внутренный диаметр 50мм, рабочая температура 100°С, макс. перепад давления 350 кг/см2, эксплутацонная коллонна Ø-140 | к-т | 5 | DAP | по факту
4 | Двухпакерная скважинная система для эксплуатации скважин газлифтным способом с изоляции не герметичности | Наружный диаметр 118мм, внутренный диаметр 50мм, рабочая температура 100°С, макс. перепад давления 350 кг/см2, эксплутацонная коллонна Ø-146 | к-т | 4 | DAP | по факту