## лот3
ЛОТ №3 "Электротехническое оборудование" / Lot 3 "Electrical equipment".
№ заявки | Наименование продукции | Ед. изм. | Кол-во | Базис поставки | График поставки
1 | 2 | 4 | 5 | 6 | 7
1 | Высоковольтные выключатели |  |  | DAP Аннау База №3 | 2023г.
1.1 | Элегазовый выключатель LF1 Unr-12kV; In-1250A; Inot-25kA/3s | кт | 1
1.2 | Вакуумный контактор мягкого пуска VFS-10kV JCZ5-160-630/12(7/2) | кт | 1
1.3 | Контактор вакумный для пуска в/в электродвигателя КВ-1M-6-400-3,9E2 6000В, Iн=400А, Uп ном 220V | кт | 2
2 | Комплектующие к высоковольтным выключателям |  |  | -//- | -//-
2.1 | Элегаз SF-6 баллон (40 кг) в комплекте с оборудованием (адаптером) для заправки разъединителя 35кВ АН-2-11-R1 | баллон | 1 | -//- | -//-
2.2 | Рекуператор шестифтористой серы LH4-20Y/18WG/400 | кт | 1 | -//- | -//-
| Трансформаторы |  |  | -//- | -//-
3 | ТРДЦНГ- 63000 кВА 230/11/11 кВ; Y/D-D-11-11 | кт | 1 | -//- | -//-
4 | Комплектующие к трансформаторам от 1000 до 25000 кВА |  |  | -//- | -//-
4.1 | Указатель уровня масла стрелочный (МС-2-560У1 3АС.496.002-03) | шт | 8 | -//- | -//-
4.2 | Стрелочные термометры (ТКП-160ст УХЛ 2,5-6-160-В ТУ.25.02.09 1870-81 6АС.022.015.02.) | шт | 8 | -//- | -//-
| Измерительные трансформаторы |  |  | -//- | -//-
5 | Трансформаторы напряжения |  |  | -//- | -//-
5.1 | JDZXR-10C; 12/28/75 kV; 50Hz; 100VA; 350VA-1,9Un; 10kV | кт | 3 | -//- | -//-
5.2 | ALCE 10kV type VB24 AYC U1 10000/√3V, U2 100/√3V, 30VA, 0,5 (3шт-1 кт) или 3фазный аналог-1 кт | кт | 1 | -//- | -//-
5.3 | VRQ 3n/S2 12/42/75kv; 50 Hz; 50VA; кл точности 0,5; 10:√3/110:√3 | кт | 3 | -//- | -//-
5.4 | НТМИ-10-66У3 10000/100В; 1000ВА; Р 0,5 (внутр уст) | кт | 1 | -//- | -//-
| для Галкыныш |  |  | -//- | -//-
5.5 | 10000/110V V12G2011-N UM 12/28/75kV. IEC 60044-2 V12G a-b , 50Gz 15VA CL1 Sadtem DOUAI France | шт | 3 | -//- | -//-
5.6 | GZ12RS; 12/28/75 kV; Um 12 kV; 10000/√3v 100/√3v; IEC60044-2;2003 (RITZ) | шт | 1 | -//- | -//-
5.7 | JDZX2-35CQ; 35/√3/0,1/√3/0,13/3; класс изоляции 40,5/85/185 VTP-D3511-6823 | шт | 1 | -//- | -//-
| Разрядники |  |  | -//- | -//-
6 | Ограничитель перенапряжения AZB120, Ur -12kV, Uc 10,2kV, In -10kA DERVASIL | шт | 3 | -//- | -//-
7 | Разъединители |  |  | -//- | -//-
7.1 | РЛНДЗ-10/630 (трехполюсный ) с приводом ПРНЗ | кт | 4 | -//- | -//-
7.2 | РЛНДЗ-10/400 (трехполюсный ) с приводом ПРНЗ | кт | 1 | -//- | -//-
8 | Электродвигатели указанного типа или аналог от ведущих производителей |  |  | -//- | -//-
| Электродвигатели общепромышленные 380В S1; F; IP54 |  |  | -//- | -//-
8.1 | 4А250М4 гор, лапы 90 кВт 1500 об/мин | шт | 1 | -//- | -//-
| Электродвигатели взрывозащищенные до 100 кВт, 380В S1; F; IP54; 1ЕхdIIВТ4 |  |  | -//- | -//-
8.2 | ВА112М4 верт; фл; вал вв -5,5квт 1500об/мин | шт | 16 | -//- | -//-
8.3 | TYPHDITA 132-24-2 гор, фл, -11 кВт 2763 об/мин | шт | 1 | -//- | -//-
8.4 | A-EF-100LA-H P=2,2 kWt I=4,8 A RPM-1420 об/мин; IP 55 вертикальный на лапах, вал вверх «BROOK» | шт | 1 | -//- | -//-
8.5 | AL215TTGS4026ER R14 R47 380V; 7,5kWt; RPM-1455 об/min Frame 215T вертикальный на лапах, вал вниз “MARATHON” | шт | 1 | -//- | -//-
8.6 | LM324TTGS16539ANL IP54 HP-30kWt; Un=380V; RPM-1480 об/min вертикальный на лапах вал вниз “MARATHON” | шт | 1 | -//- | -//-
8.7 | BJ 21407 132S-2 IP55 08/03 S1 380V, 7,5kWt; RPM-2910 об/мин Флaнцевый вал вниз «WEG» | шт | 2 | -//- | -//-
8.8 | 324TS1 IP55 HP=30kWt Un=380V RPM-2955-2965об/мин горизонтальный на лапах «WEG» | шт | 1 | -//- | -//-
8.9 | Frame size X 254 LP HP=15kW, RPM-2935об/мин, 50Hz , 380V, In=20,4A Флaнцевый, вал вниз «RELIANCE ELECTRIC» | шт | 2 | -//- | -//-
8.10 | ВАСО 37-24УХЛ1 верт на лапах, вал вв 37кВт 250 об/мин | шт | 3 | -//- | -//-
| Электродвигатели взрывозащищенные выше 100 кВт, 380В 1ЕхdIIВТ4 S1;F;IP54 |  |  | -//- | -//-
8.11 | ВАО2-280L4 гориз;лапы; -200 кВт 1500об/мин | шт | 3 | -//- | -//-
| Электродвигатели взрывозащищенные для буровой установки ZJ-70 |  |  | -//- | -//-
8.12 | YB2-90L-2; 2,2 kW; 2850 r/min; 380V; 50Hz; IP55; верт; вал вниз; Exd II BT4; | шт | 1 | -//- | -//-
8.13 | YJ23F9; 600kW; 661 r/min; 600V(AC); 714 A(AC); 33,5Hz; IP44; S1; Exd II BT3; gorizontal, lapy | шт | 1 | -//- | -//-
8.14 | TYPE PWH INWER X/H HETER-380V; 418 TOTAL WATTS 180 DEC C S. TEMP LR46877 CT; MAX INTERNAL TEMP 185C; RPM 1150/2400; B700168; B9113464-010003 CQ; UL4461D; L2524A; 110RU02M30X; 6222MCVLo241; IP55; (wertikal, фланец, вал вниз) | шт | 1 | -//- | -//-
8.15 | Кod W 0201315500B; motor "B"; 600VAC; 315x2 kWt; 422HPx2; 1200-2400 r/min; (wertikal, фланец, вал вниз) | шт | 1 | -//- | -//-
8.16 | M2JA132S2A; 5,5/6,33kW; 2905/3500r/min; 380/660V; IP55; ЕхdIIВТ4; Q/JBQS 45; 36JA131101-BDC; 6208DDU/C3; (wertikal, лапы). ABB | шт | 1 | -//- | -//-
8.17 | VMX 18-8300; 1,865 kW; RPM 1500; 220-240/380-415V; F; IP 66; SWAGO P/N 6905526; ЕхdIIВТ4; gorizontal, лапы (ЭД вибросита) | шт | 1 | -//- | -//-
8.18 | ВА 132S4У2; 7,5 кВт; 1440 об/мин; 380v; JP54; F; RU.МГ02.600918; ГОСТ 183-74; gorizontal, лапы | шт | 3 | -//- | -//-
8.19 | DEMKO 07 ATEX 0612032X; CB-539.524; EEx d IIB; gorizontal; лапы | шт | 2 | -//- | -//-
| Электродвигатели крановые |  |  | -//- | -//-
8.20 | МТФ -211-6 -7,5 кВт 930 об/мин | шт | 1 | -//- | -//-
8.21 | МТФ-312-6 -15 кВт 955 об/мин | шт | 1 | -//- | -//-
| Электродвигатели взрывозащищенные высоковольтные |  |  | -//- | -//-
8.22 | ВАО4 560S-2 6000 В; горизонт на лапах 500кВт 3000 об/мин | шт | 1 | -//- | -//-
| Комплектующие к электродвигателям |  |  | -//- | -//-
8.23 | Ротор от электродвигателя 4АЗМП-1250/6000В; 5ВК. 674. 499 | шт | 4 | -//- | -//-
| Приводы |  |  | -//- | -//-
9 | Привод ACS800-01/U1 45 кВт | кт | 3 | -//- | -//-
10 | Предохранители |  |  | -//- | -//-
10.1 | ПСН-35 Iпл вст-115А (наруж уст) | шт | 48 | -//- | -//-
10.2 | 3NA6 830 NH000-gl/gG~500V/120KA 100A (↔21мм) SIEMENS | шт | 130 | -//- | -//-
10.3 | 3NA3 822-2C NH00C - gG~500V/120KA 63A (↔ 21мм) SIEMENS | шт | 9 | -//- | -//-
10.4 | 3NA3 832-2C NH00-gG~500V/120KA 125A (↔ 29мм) SIEMENS | шт | 9 | -//- | -//-
10.5 | FUSARC-CF; CFR-17.5/10; Ur-17,5 kv; Ir-10A; I1-40kA; I3-39A Schneider Elektrik | шт | 3 | -//- | -//-
| для Галкыныш |  |  | -//- | -//-
10.6 | Полупроводниковый предохранитель. A50QS250-4, 380V, 250A | шт | 6 | -//- | -//-
10.7 | Предохранитель. 450FMM Bussman 450AMP, 690V, IEC | шт | 45 | -//- | -//-
10.8 | 3NA3-824-2C 80A, 500V, SIEMENS (ЧРП) | шт | 9 | -//- | -//-
10.9 | 3NA3-132-2C 125A, 500V, SIEMENS (ЧРП) | шт | 19 | -//- | -//-
10.10 | Un -15/24kW; In -1A; I nt-40 kA H.R.C FUSE | шт | 6 | -//- | -//-
10.11 | TP120V6.3A127M1; 12kV, 6,3А | шт | 4 | -//- | -//-
11 | Автоматические выключатели указанного типа или аналог от ведущих производителей |  |  | -//- | -//-
| 3-полюсные (типа ВА 04-36) стац, перед прис кабелем; 660В; с макс расц тока в зоне токов перегрузки и к.з.; IР21; УХЛ3 |  |  | -//- | -//-
11.1 | Iн=40А | шт | 4 | -//- | -//-
11.2 | Iн=50А | шт | 4 | -//- | -//-
11.3 | Iн=63А | шт | 3 | -//- | -//-
11.4 | Iн=80А | шт | 1 | -//- | -//-
11.5 | Iн=160А | шт | 5 | -//- | -//-
11.6 | Iн=630А | шт | 1 | -//- | -//-
| для ДКС |  |  | -//- | -//-
11.7 | HMCP100R3 100A, 3P, 600V AC, "GUTLER HAMMER" | шт | 8 | -//- | -//-
11.8 | Втычные контакты для блоков кассетного типа щитов ОККЕН (630А) Schneider elektrik | шт | 18 | -//- | -//-
| для УПСГ Наип, Багаджа |  |  | -//- | -//-
11.9 | NS100H U750V 380/415V~70A 3P MERLIN GERIN | шт | 3 | -//- | -//-
11.10 | CAT 140-CMN-900 SERK 90A 600V Allen-Bradley | шт | 1 | -//- | -//-
11.11 | MS495 C100 Iн=100A, Uн=600B ABB | шт | 1 | -//- | -//-
11.12 | NSF250N 600Y/347V 50/60Hz In 250A 3P MERLIN GERIN | шт | 1 | -//- | -//-
| для Галкыныш |  |  | -//- | -//-
11.13 | S-EZD250E 250A 690V | шт | 2 | -//- | -//-
| для буровой установки ZJ-70 |  | 0 | -//- | -//-
11.14 | Compact NS250H Ui 750V; MERLIN GERIN | шт | 1 | -//- | -//-
11.15 | Compact NS 80 H-MA; Ui 750V; MERLIN GERIN | шт | 1 | -//- | -//-
11.16 | NM8M- 250S/250/3/M; Ue-690V; Ui-750V; CHNT | шт | 1 | -//- | -//-
11.17 | DZ20Y-630/3300; AC-380/660 V;CHNT | шт | 1 | -//- | -//-
11.18 | SACE TBN 800 ABB; | шт | 1 | -//- | -//-
11.19 | HSM1-160H; Ui-690V; | шт | 1 | -//- | -//-
| для КС Багтиярлык |  |  | -//- | -//-
11.20 | MS 495 600V; 63A; 50-60Hz; ABB | шт | 12 | -//- | -//-
| серии «Электрон» ; 3-полюсные; 660В с макс расц тока в зоне токов перегрузки и к.з.; IР21 |  |  | -//- | -//-
11.21 | Э25В-УЗ 2500А (с руч и эл двиг прив, выдв исп с РТМ) | кт | 2 | -//- | -//-
| серии «АВМ»; 3-полюсные; 660В с макс расц тока в зоне токов перегрузки и к.з.; IР21; в серостойком исполнении |  |  | -//- | -//-
11.22 | АВМ 10Н 600А (выдв исп с руч и э/д приводом) | кт | 2 | -//- | -//-
12 | Электромагнитные пускатели указанного типа или аналог от ведущих производителей |  |  | -//- | -//-
| Un- 660В Uk-380B с тепл реле, нереверс, без кнопок, IP21 |  |  | -//- | -//-
12.1 | 160 А | шт | 11 | -//- | -//-
| для ДКС Д/А |  |  | -//- | -//-
12.2 | 3TF47 90А; Un-690V; Uk-220V АС; SIEMENS; вспомогательные контакты 3NC 3NO | шт | 18 | -//- | -//-
12.3 | 3TF50 160А; Un-660V; Uk-220V АС; SIEMENS; вспомогательные контакты 2NC 2NO | шт | 7 | -//- | -//-
12.4 | 3RT1045-1A…0; Ui-1000V; In-120A; SIEMENS; вспомогательные контакты 2NC, 2NO | шт | 14 | -//- | -//-
| для УПСГ Наип, Багаджа (Siemens) |  |  | -//- | -//-
12.5 | LC1 D8011 LA1 DN22; In=63A; Un=400В Telemecanique | шт | 3 | -//- | -//-
12.6 | CA5-22M Ith=160A, IeAC-1=160A Ui=1000~, АВВ | шт | 1 | -//- | -//-
12.7 | A145-30, Ith=250A, IeAC-1=250A Ui=1000~, P=90kWt, АВВ | шт | 1 | -//- | -//-
12.8 | Блок управления электродвигателем (автомат, магнитопускатель, тепловое реле) Allen-Bradley 140M-D8N-C16 I=16A U=600В | кт | 2 | -//- | -//-
12.9 | Блок управления электродвигателем (автомат, магнитопускатель, тепловое реле) Allen-Bradley 140M-D8N-C25 I=25A U=600В | кт | 3 | -//- | -//-
| для Галкыныш-1 |  | 0 | -//- | -//-
12.10 | LC1D65, Un 400V, In 65A, Ukat 120V AC | шт | 6 | -//- | -//-
12.11 | LC1D80, Un 400V, In 80A, Ukat 120V AC | шт | 11 | -//- | -//-
12.12 | LC1D32, Un 400V, In 50A,Uкат 220V AC | шт | 12 | -//- | -//-
| для Галкыныш-2 |  |  | -//- | -//-
12.13 | LС1D170..С | шт | 4 | -//- | -//-
| для буровой установки ZJ-70 |  |  | -//- | -//-
12.14 | LC1 F150; Ui:1000V; Ith: 250A Schneider electric | шт | 1 | -//- | -//-
12.15 | LA1 DN22; 50A; Ui-690V; Schneider electric | шт | 1 | -//- | -//-
| для КС Багтиярлык |  |  | -//- | -//-
12.16 | LC1D80M7; Un-400V; Uk-220V Telemecanigue | шт | 20 | -//- | -//-
13 | Контакторы Un-660V Uk-380V IP- 21 |  |  | -//- | -//-
13.1 | КТ 6033 250 А | шт | 14 | -//- | -//-
13.2 | КТ 6043 400 А | шт | 13 | -//- | -//-
13.3 | КТ 6053 630 А | шт | 12 | -//- | -//-
14 | Частотный преобразователь |  |  | -//- | -//-
14.1 | 1/IР20 Voltage 400V Power 22kW, 18.5 kW Input In 40.7, 36.7 A Output In 43, 40 A, Allen-Bradley | кт | 2 | -//- | -//-
14.2 | ACS 550-01-059A-4, Input U1 3~380V…480V, I159A, f1=48-63Hz, Output…U2 3~0…U1, I2N/I2hd, 59/44A, f2 0…500Hz, Motor PN/Phd 30/22kWt Allen-Bradley | кт | 1 | -//- | -//-
14.3 | SIEMENS SINAMICS S120 CABINET MODULE Input: DC V 675-1035 A 1230 Output: 3AC V 0-0.75* Input A 1025 Temperature Range oC +0-+40 Duty Class Degree of protection IP20 (only M26/27) Cooling method AF Weight 700kg Order number 1P 6SL3720-1TG41-0AA3-Z K08+K50+K90+K94+M87+M90 | кт | 1 | -//- | -//-
| Комплектующие к УПП и ЧРП (частотно-регулируемый привод) |  |  | -//- | -//-
14.4 | Опорный датчик напряжения СTR RPT-12A140532 (RXPE RX-RPT-DYH NO 11100139) от устройства мягкого пуска VFS-10 kV | кт | 5 | -//- | -//-
14.5 | Высоко-частотный тиристор VFS-SCR 105STP03D6500 от устройства мягкого пуска VFS-10 кВ. | кт | 11 | -//- | -//-
14.6 | Импулсная плата RXPE Rongxin Power Elektronik 7820R110 C036S1376 от устройства мягкого пуска VFS-10 кВ. | кт | 6 | -//- | -//-
14.7 | Плата RXPE Rongxin Power Elektronik 7820R064 VEC130101 от устройства мягкого пуска VFS-10 кВ. | кт | 2 | -//- | -//-
14.8 | Плата: FC36M UNITED AUTOMATION LTD (v34428 Iss3) | кт | 1 | -//- | -//-
14.9 | Силовой модуль ЧРП SINAMICS Power Module 240. Силовой модуль A5E01162135-001 Input: 3AC 380-480V 88 А; Output:3AC motor IEC 30/37 kW 50/60Hz; | кт | 2 | -//- | -//-
14.10 | Активный линейный модуль ЧРП SINAMICS S120. Active Line Module A5E00489792 Input: 3AC 380-480V 50/60Hz; Output: DC600V 92A 55kW | кт | 19 | -//- | -//-
14.11 | Активный линейный модуль ЧРП SINAMICS S120. Active Line Module A5E00675462 Input: 3AC 380-480V 50/60Hz; Output: DC600V 60A 36kW | кт | 4 | -//- | -//-
14.12 | Модуль с одним двигателем ЧРП SINAMICS S120. Single Motor Module A5E00508991 Input: DC600V; Output: 3AC 400V; 85A | кт | 6 | -//- | -//-
14.13 | Модуль с одним двигателем ЧРП SINAMICS S120. Active Line Module A5E00681411; Input 3AC 380-480V ;50/60Hz; Output: DC600V; 133A; 80kW | кт | 1 | -//- | -//-
14.14 | Модуль с одним двигателем ЧРП SINAMICS S120. Active Interface Module A5E00842648 80kW Input: 3AC 380-480; 128A; 50/60Hz | кт | 3 | -//- | -//-
14.15 | Модуль с одним двигателем ЧРП SINAMICS S120. Single Motor Module A5E00677373 Input: DC600V; Output: 3AC 400V; 45A | кт | 3 | -//- | -//-
14.16 | Модуль с одним двигателем ЧРП SINAMICS S120. Active Interface Module A5E01307667 36KW 3AC380-480V, 58А,50/60Hz | кт | 2 | -//- | -//-
14.17 | Силовая плата SINT-4330C REV:E SN: 1322592KK для ЧРП ABB ACS550-01-045A-4. | шт | 2 | -//- | -//-
14.18 | Силовая плата SINT4310C REW G SERNO 15380217WU для ЧРП АВВ ACS550-01-031A-4 | шт | 1 | -//- | -//-
14.19 | MICROMASTER 430 6SE6430-2AD31-1-CA0 Input: 380-480V ±10% 3ØAC 23.1A 47-63Hz Output: 0-Input V3ØAC 26.0A 0-650Hz Motor: 11.0kW VT Loads Only | кт | 1 | -//- | -//-
14.20 | Terminal Module TM31 A5E01041581 | кт | 1 | -//- | -//-
14.21 | Блок питание SITOP Smar 6EP1333-2BA01 | кт | 3 | -//- | -//-
14.22 | Устройство мягкого пуска Danfoss MCD500 | кт | 1 | -//- | -//-
14.23 | Плата от устройства мягкого пуска Danfoss MCD500 340-07230-00H, G2-G5 GM3KB Mains Control | кт | 2 | -//- | -//-
15 | Нагревательный элемент (ТЭН) 220В |  |  | -//- | -//-
15.1 | 58,30кВт /18шт=3,24кВт/шт длина L=2,10m | шт | 7 | -//- | -//-
15.2 | 37,40кВт /15шт=2,49кВт/шт длина L=1,51m | шт | 1 | -//- | -//-
15.3 | 56,1кВт /18шт=3,12кВт/шт длина L=2,60m | шт | 2 | -//- | -//-
15.4 | Model BORQ-7,5/380 7,5kWt | шт | 1 | -//- | -//-
15.5 | RC375 C14 1,5kWt,230V. | шт | 1 | -//- | -//-
15.6 | ZHENJIANG DONGFANG XK06-014-00197,3kWt,230V. | шт | 1 | -//- | -//-
16 | Контроль и управление электрических сетей |  |  | -//- | -//-
16.1 | Оперативное запоминающее устройство MT18KSF51272PZ-1G4M1НE 4GB IRX4 PC3L-10600R-9-11C1 от НР | кт | 2 | -//- | -//-
16.2 | Оперативное запоминающее устройство (RAM) 2GB 1Rx8 PС3-10600E-9-10-D0 HMT325U7BFR8C-H9 T0 AB от НР | кт | 1 | -//- | -//-
16.3 | Жесткий диск DRV HD 500G SATA-3 500Gb Seagate | кт | 2 | -//- | -//-
16.4 | Жесткий диск EGO300FBDBRType UCTSSB300 300GB 10K SAS HP | кт | 4 | -//- | -//-
16.5 | Видеокарта NVIDIA NVS 300 | кт | 2 | -//- | -//-
16.6 | Rugged Switch RSG2300NC Ruggedcom | кт | 10 | -//- | -//-
16.7 | Сервер KVM Black Box Serv Switch CX Uno Remote Unit | кт | 1 | -//- | -//-
16.8 | Plata компьютера: Axiomtek HAB107- 7A3P2 REV. A0-RC | кт | 2 | -//- | -//-
16.9 | Hard disk: Seagate constellation ES.3, Model: ST1000NM0033 | кт | 2 | -//- | -//-
16.10 | Hard disk: Samsung SSD 850 PRO, Model: MZ-7KE128 | кт | 1 | -//- | -//-
16.11 | Блок питания ABL8REM24030 input:100-240VAC,1,8-0,9A 50/60Hz output SELV:24VDC,3A,73W | кт | 3 | -//- | -//-
16.12 | Блок питания процессора HP-Z800 Model: DPS-1050DB A REV:04F, HP P/N:480794-003, S/N:BHZD1046046527, SPARE P/N:508149-001, INPUT: 200-240V~/10A,47-63Hz, 1250W; OUTPUT: 12V/18A | кт | 2 | -//- | -//-
16.13 | Дисплей управления дизель-генератора MICS KERYS PN 31613391101 | кт | 1 | -//- | -//-
16.14 | Дисплей управления дизель-генератора MICS Telys2; 064GCU1-Full range | кт | 1 | -//- | -//-
16.15 | Тиристор SOL 478053 | кт | 18 | -//- | -//-
17 | Реле |  |  | -//- | -//-
17.1 | Фотореле 220В AC 100 Wt | шт | 20 | -//- | -//-
17.2 | Тепловое реле 3UA58-00-2V A3 57-70A In/AC 400V/1,1 | шт | 30 | -//- | -//-
17.3 | Тепловое реле 3UA58-00-2V A3 37-50A | шт | 3 | -//- | -//-
17.4 | Тепловое реле 3UA58-00-2V A3 74-125A | шт | 18 | -//- | -//-
17.5 | Реле РПН тип CV100D-19, 220V AC | шт | 2 | -//- | -//-
17.6 | Многофункциональное цифровое реле SEPAM DSA 2141 | шт | 1 | -//- | -//-
17.7 | Многофункциональное цифровое реле SEPAM DSA 2131 | шт | 1 | -//- | -//-
17.8 | Система зашиты эл. двигателя (motor Protection System Control Unit) MODEL: MPS-CTU-03-00 UNPUT POWER: 25VA 65TO265VAC 50/60Hz; 25W 80TO 27 VDC. PHASE VOLTAGE INPUTS: 600VAC MAX CONTACT RATING: RELAYS 1 TO 4-8A 250V AC, 5A 30VDC RELAY 5-100mA 250VAC/VDC DIGITAL INPUTS 24 TO 130VAC/VDC “STARTCO” | шт | 1 | -//- | -//-
17.9 | Реле контролера напряжение модел LPVRB INPUT 190-480 VAC, General purpose 10A 240VAC 50/60HZ | шт | 3 | -//- | -//-
17.10 | устройство защиты ячеек 10 кВ REF 542 plus SN 1VFSD 04422V201 Type 1VCF 750090R801 Unit code *752157-JZXFC* АВВ | шт | 1 | -//- | -//-
17.11 | Реле времени 15336 - 10Т50 ARM, 230-240V, 50-60Hz | шт | 5 | -//- | -//-
17.12 | Реле HIMAP-BCS. HYUNDAI 5A , 110/190V , 50Hz | шт | 33 | -//- | -//-
17.13 | Цифровое реле защиты, SIEMENS 7SK8041 | шт | 3 | -//- | -//-
17.14 | Фотореле Finder 11.41.8.230.0000 | шт | 4 | -//- | -//-
17.15 | Реле контроля фаз RM4TG20 | шт | 2 | -//- | -//-
17.16 | Реле ATMT-3B (АТМТ324Р3ВТ) 400V, 3200A, 50/60Hz | шт | 5 | -//- | -//-
17.17 | Реле REM615ED SN: 1VZR20014056 HBM CAEAGANB1BNN1XD Uaux =48-250VDC/10-240VAC; In-1/5A(I); In-1/5A(Io); Un=100/110/115/120V(U/Uo) | шт | 2 | -//- | -//-
17.18 | Реле 4D6-ESBSDS-1V1C6R0; US-1; 85-265V AC/DC; 15VA; KBR energy management | шт | 1 | -//- | -//-
17.19 | Реле SIPROTEC 6MD66 SIEMENS | шт | 5 | -//- | -//-
17.20 | Реле REF615 | шт | 7 | -//- | -//-
17.21 | WINDINGS THERMOMETER (Point Capacity) AC220V/5A | шт | 1 | -//- | -//-
18 | Вентиляторы |  |  | -//- | -//-
18.1 | W2S130-AA03-01, 230V-50/60Hz, 45/39W, 38/11 Ebm-papst (UPS) | шт | 15 | -//- | -//-
18.2 | W2S130-AA03-87 , 230V-50/60Hz , 45/39W, 49/10 Ebmpapst (UPS) | шт | 3 | -//- | -//-
18.3 | Ebmpast R2E280-AE-52-17; 230V; 50Hz; 1,0A; 225W; 2700 ob/min 7mf 400 VDB | шт | 2 | -//- | -//-
| Запально-зажигательные устройства для печей и комплектующие |  |  | -//- | -//-
19 | Запально - зажигательное устройство DURAG D-HG 400-72 Ex в составе: -Плата ZPMV2 E224775 100631/03 DUR 491120016-1шт -Плата 100626/08 DUR 451140025-1шт -Конденсатор ARCOTRONICS MKR 1,44/A 4µF±5% Un=1200V Urms=500V GPD/LS SH 11151093 B9 -1шт -Запальник горелки №HART V 4.0, FM245. Material: Plastik-1шт | кт | 3 | -//- | -//-
20 | Кабельно-проводниковая продукция указанного типа или аналог |  |  | -//- | -//-
20.1 | 3х150+1х70 до 1кВ с медными жилами, бронированный для прокладки в земле | км | 0.665 | -//- | -//-
20.2 | ВВГ 4х170 (до 1кВ) | км | 0.54 | -//- | -//-
20.3 | КГ-0,66 1х50 | км | 0.832 | -//- | -//-
20.4 | КГ-0,66 4х4 | км | 1.25 | -//- | -//-
20.5 | КГ-0,66 3х6+1х4 | км | 0.24 | -//- | -//-
20.6 | КГ-0,66 3х35+1х16 | км | 0.3 | -//- | -//-
20.7 | Кабель10 kV 3х95 с AL жилами | км | 6.681 | -//- | -//-
20.8 | Кабель10 kV 3х240 бронированный с AL жилами | км | 2.09 | -//- | -//-
| Провод обмоточный ПЭТВ-2 |  |  | -//- | -//-
20.9 | d-0,33 | кг | 26 | -//- | -//-
20.10 | d-0,4 | кг | 25 | -//- | -//-
20.11 | d-0,45 | кг | 12 | -//- | -//-
20.12 | d-0,5 | кг | 15 | -//- | -//-
20.13 | d-0,53 | кг | 15 | -//- | -//-
20.14 | d-0,6 | кг | 20 | -//- | -//-
20.15 | d-0,63 | кг | 333.5 | -//- | -//-
20.16 | d-0,65 | кг | 25 | -//- | -//-
20.17 | d-0,67 | кг | 25 | -//- | -//-
20.18 | d-0,71 | кг | 350 | -//- | -//-
20.19 | d-0,75 | кг | 34 | -//- | -//-
20.20 | d-0,80 | кг | 770.5 | -//- | -//-
20.21 | d-0,81 | кг | 3 | -//- | -//-
20.22 | d-0,85 | кг | 525 | -//- | -//-
20.23 | d-0,90 | кг | 525 | -//- | -//-
20.24 | d-0,92 | кг | 3.5 | -//- | -//-
20.25 | d-0,95 | кг | 30 | -//- | -//-
20.26 | d-1,00 | кг | 550 | -//- | -//-
20.27 | d-1,06 | кг | 579.5 | -//- | -//-
20.28 | d-1,10 | кг | 50 | -//- | -//-
20.29 | d-1,12 | кг | 750 | -//- | -//-
20.30 | d-1,18 | кг | 650 | -//- | -//-
20.31 | d-1,20 | кг | 75 | -//- | -//-
20.32 | d-1,25 | кг | 888.5 | -//- | -//-
20.33 | d-1,28 | кг | 22.5 | -//- | -//-
20.34 | d-1,32 | кг | 640 | -//- | -//-
20.35 | d-1,35 | кг | 5.5 | -//- | -//-
20.36 | d-1,40 | кг | 880 | -//- | -//-
20.37 | d-1,45 | кг | 100 | -//- | -//-
20.38 | d-1,50 | кг | 670 | -//- | -//-
20.39 | d-1,56 | кг | 620 | -//- | -//-
20.40 | d-1,60 | кг | 120 | -//- | -//-
21 | Муфты кабельные термоусаживаемые |  |  | -//- | -//-
| Концевые муфты |  |  | -//- | -//-
| концевые муфты с наконечниками для трехжильных кабелей с изоляцией любого типа (универсальные) на напряжение 10 кВ (наруж уст), сечением |  |  | -//- | -//-
21.1 | 25-50 | кт | 2 | -//- | -//-
21.2 | 70-120 | кт | 46 | -//- | -//-
21.3 | 150-240 | кт | 29 | -//- | -//-
| концевые муфты с наконечниками для одножильных бронированных, кабелей с изоляцией из сшитого полиэтилена (XLPE) напряжением 35 кВ (наруж уст), сечением |  |  | -//- | -//-
21.4 | 150 | кт | 15 | -//- | -//-
21.5 | 185 | кт | 16 | -//- | -//-
21.6 | 300 | кт | 17 | -//- | -//-
21.7 | 400 | кт | 3 | -//- | -//-
21.8 | 500 | кт | 23 | -//- | -//-
21.9 | 630 | кт | 9 | -//- | -//-
| концевые муфты с наконечниками для техжильных кабелей с изоляцией из сшитого полиэтилена (XLPE) и оболочкой из ПВХ напряжением 35 кВ (наруж уст), сечением |  |  | -//- | -//-
21.10 | 35-50 | кт | 3 | -//- | -//-
| Соединительные муфты |  |  | -//- | -//-
| соединительные муфты с болтовыми соединителями для четырехжильных кабелей с изоляцией любого типа (универсальные) на напряжение до 1 кВ, сечением |  |  | -//- | -//-
21.11 | 70-120 | кт | 26 | -//- | -//-
21.12 | 150-240 | кт | 15 | -//- | -//-
| соединительные муфты с болтовыми соединителями для трехжильных кабелей с изоляцией любого типа (универсальные) на напряжение 6-10 кВ, сечением |  |  | -//- | -//-
21.13 | 25-50 | кт | 2 | -//- | -//-
21.14 | 70-120 | кт | 40 | -//- | -//-
21.15 | 150-240 | кт | 23 | -//- | -//-
| соединительные муфты с болтовыми соединителями для одножильных бронированных, экранированных кабелей с изоляцией XLPE на напряжение 35 кВ, сечением |  |  | -//- | -//-
21.16 | 150 | кт | 15 | -//- | -//-
21.17 | 185 | кт | 16 | -//- | -//-
21.18 | 300 | кт | 17 | -//- | -//-
21.19 | 500 | кт | 23 | -//- | -//-
21.20 | 630 | кт | 9 | -//- | -//-
| соединительные муфты с болтовыми соединителями для трехжильных кабелей с изоляцией XLPE на напряжение 35 кВ, сечением |  |  | -//- | -//-
21.21 | 35-50 | кт | 3 | -//- | -//-
21.22 | 150-240 | кт | 5 | -//- | -//-
22 | Наконечники, гильзы |  |  | -//- | -//-
| Наконечники опрессовываемые алюминиевые на сечение кабеля (мм2) |  |  | -//- | -//-
22.1 | 95-12-13 | шт | 144 | -//- | -//-
22.2 | 150-12-17 | шт | 156 | -//- | -//-
22.3 | 185-16-19 | шт | 136 | -//- | -//-
22.4 | 240-20-22 | шт | 140 | -//- | -//-
| Изоляторы |  |  | -//- | -//-
23 | Проходные изоляторы наружные ИПУ-10/1000/750 | шт | 6 | -//- | -//-
24 | Виброгасители ГВН-2 | шт | 3564 | -//- | -//-
25 | Компенсирующие устройства |  |  | -//- | -//-
25.1 | КУ-0,4кВ 125 кВАр с вводным автоматическим выключателем, с авт и ручным регулированием ступеней конденсаторных батарей, размещ ячеек-совмещенное; (внутр уст) | кт | 6 | -//- | -//-
25.2 | КУ-0,4кВ 50 кВАр с разъед, с авт и руч рег м-ти, 6-ступенчатое, размещ ячеек-совмещенное; исполнение напольное (внутр уст) | кт | 16 | -//- | -//-
25.3 | MKK 400D-25-01 CN=3x165.9m F+10% -5% 400V 25.0 kvar made by EPCOS 50Hz PhaseCap | кт | 256 | -//- | -//-
25.4 | MKK 440D-28.1-01 CN=3x154m F+10% -5% 400V 28.1 kvar made by EPCOS 50Hz SIEMENS | кт | 19 | -//- | -//-
25.5 | Дисплей конденсаторного шкафа. HPJK-A, AC220V/DC98V-300V, <5W | кт | 4 | -//- | -//-
25.6 | Модуль компенсации REF 51780 50 Kvar; Classik 400/415 W, 50/60 Hz | кт | 2 | -//- | -//-
25.7 | Батарея статических конденсаторов U=0,4 kV, Q=100 kVAr, автоматическая, внутреннего расположения | кт | 1 | -//- | -//-
26 | Источники питания, оборудование для обслуживания АБ и комплектующие к ним |  |  | -//- | -//-
| Аккумуляторы c максимальным сроком службы |  |  | -//- | -//-
26.1 | OPZS 600 LA | кт | 1035 | -//- | -//-
26.2 | 7ОРzS 2,2V 490A/h | кт | 120 | -//- | -//-
26.3 | TYPE 50 G05; 104 Amp-Hrs; 8Hr to 1,75 VPС; Nom.Volts:2; Nom S.G 1.310 ABS LYTE GP. | кт | 24 | -//- | -//-
26.4 | 2ОРzS100 2V 100A/h | кт | 55 | -//- | -//-
26.5 | Dekaunigy HICH RATE SERIE PART 77° F (25°) 12V 55Аh kod.PART №45HR 2000S | кт | 464 | -//- | -//-
26.6 | Dekaunigy HICH RATE SERIE PART 77° F (25°) 12V 142 Ah kod.PART №31HR 5000S | кт | 36 | -//- | -//-
26.7 | Dekaunigy HICH RATE SERIE PART 77° F (25°) 12V 95 Ah kod.PART №27HR 3500S | кт | 72 | -//- | -//-
26.8 | YUASA ENDURANCE EN 480-2 2V, 480Ah | кт | 108 | -//- | -//-
26.9 | YUASA NP38-12I 12V 38Ah | кт | 4 | -//- | -//-
26.10 | HOPPECKE 2V 400 Ah | кт | 324 | -//- | -//-
26.11 | GHANGONG KPL500 1,2V 500 Ah | кт | 361 | -//- | -//-
26.12 | SBS-60 HABKER 12V 50,8Ah | кт | 18 | -//- | -//-
26.13 | GENESIS NP-24-12R 12V 24 Ah | кт | 20 | -//- | -//-
| Необслуживаемые кислотные аккумуляторы 12V |  |  | -//- | -//-
26.14 | 2,3 Ah | кт | 8 | -//- | -//-
26.15 | 40Ah | кт | 18 | -//- | -//-
26.16 | 60Ah | кт | 40 | -//- | -//-
26.17 | 90Ah | кт | 18 | -//- | -//-
26.18 | 220Ah | кт | 8 | -//- | -//-
26.19 | GHANGONG KPМ380 1,2V 380 Ah | кт | 230 | -//- | -//-
26.20 | HOPPECKE SB400 2V; 400Ah | кт | 324 | -//- | -//-
26.21 | SAFT, SLM95 ST-2; | кт | 96 | -//- | -//-
26.22 | RITAR RT 12200 12V; 20AH/20Hr | кт | 160 | -//- | -//-
26.23 | EFTB12-155; 12V, 155Ah; ABT | кт | 40 | -//- | -//-
26.24 | NiMH C HR 14 1,2V, 4500mA/h d=26mm, h=46mm (аккумуляторная батарея для мегоомметра METREL MI 3202) | кт | 6 | -//- | -//-
| ИБП |  |  | -//- | -//-
26.25 | UPS-шкаф newavetech made in Switzeriand, power 20kva Power factor 0,8 input voltage 3x400V+N. output voltage 3x400 V+N. input current 30A, output Fred 50Hz | кт | 4 | -//- | -//-
26.26 | UPS-шкаф GUTOR Electronic LLC CH-5430 PEW 1040-220/220-EN-R 40kva | кт | 2 | -//- | -//-
26.27 | UPS-шкаф CAUTION UPS MODEL: UPS-SP 20kva 3/3 GAMATRONIC ELECTRONIC INDUSTRIESLTD | кт | 2 | -//- | -//-
26.28 | Выпрямительное устройство постоянного тока ТИРОСОТ 220/30-60-10А BENNING Германия | кт | 2 | -//- | -//-
26.29 | Резервированное зарядное устройство для подзарядки 2-х групп аккумуляторных батарей (9-акумуляторов 12В 40АH в каждой группе) | кт | 1 | -//- | -//-
26.30 | Блок зарядного устройства BATTERY CHARGER Style 4A 55505HO1: AC input 120-240V, 1 phase 50/60 Hz, 4Amps. DC output 12 or 24 V dc 10A maxBattery A/h -200Ah SG: 1,265-1,285 CELLS-6/12 ЕАТОN | кт | 1 | -//- | -//-
26.31 | Комплектующие к зарядному устройству (ВАЗП):-Плата LCD panel RD317RV.05-1 шт , -Плата RD316.RV.04 -1 шт, -Плата KG126/1RV.04 -1 шт, -Плата KG126/2RV.04 -1 шт. | кт | 1 | -//- | -//-
26.32 | Комплектующие источника бесперебойного питания (UPS) 70 кВА в составе: 1. CDIP-04 V3 OM759 ; CDIP-0004 драйвер IGBT MONO-CONCEPT -DIRECT-+/-15B-BO -1шт, 2.CUX-00 плата CUX-1шт , 3.CUAL-21 CUdSMC SMPS 300/600B пост.т выход 24В пост.т с изоляцией-1шт ., 4.LION-01 цифровая интерфейсная плата инвертора-1шт. Комплектующие источника бесперебойного питания (UPS) 20 кВА в составе: | кт | 4 | -//- | -//-
26.33 | Комплектующие платы источника бесперебойного питания (UPS) 20 кВА в составе: - Интерфейсная плата CANIF СAN - 1шт ,- CANDIS RJ45 COUDE µC MB90F546 -1шт, - CANO Плата Вывода CAN - 2шт, - LION цифровая интерфейсная плата инвертора-1шт, CUX-00 плата CUX-1 шт | кт | 1 | -//- | -//-
26.34 | Комплектующие платы источника бесперебойного питания (UPS) 20 кВА в составе: - CDING драйвер IGBT 3P+15/-7 PСB. -1шт, - CDBB Плата управления BUCK BOOST -1 шт, - CGCH3 Драйвер/контроллер 6-импулсного моста вторичного зарядного устройства 240В -2шт, - COAGS2 Бесконтактный выключатель основного питания +Плата RC FIRING - 1шт, - COAGS2 Бесконтактный выключатель инвертера питания +Плата RC FIRING -1шт | кт | 1 | -//- | -//-
26.35 | Комплектующие платы источника бесперебойного питания (UPS) 20 кВА в составе: - INCA Цифровой интерфейс зарядного устройство -1шт, - ALIN Плата питания для INCA 80-300V без RJ CAN -1шт, - CGCH3 Драйвер/контроллер 6-импулсного моста вторичного зарядного устройства 240В -2шт | кт | 1 | -//- | -//-
26.36 | Комплектующие источника бесперебойного питания (UPS) Gutor Electronic Ltd 100кВА в составе: - Транзистор TIPE CM400DU - 12F №91EA2G - 12 шт - Плата 640-0580 REV07 - 3 шт, - Плата контроллер 640-1017 REV01 OP2447 - 1 шт | кт | 1 | -//- | -//-
26.37 | Комплектующие платы источника бесперебойного питания (UPS) 1кВА BORRI E2002.e в составе: - Tranzistor IGBT SEMIKRON SKM400GB1 2E4 11310 R 0691-2шт, - Плата инвертора N_FS3040 8001100669779 PB276B -1шт, - Плата инвертора N_FS3038 PB24002A PB 013004 - 2шт | кт | 2 | -//- | -//-
26.38 | Плата Gutor Electronic Ltd “Interface Fuse Board PXW” 640-0717_REV-\01 12/2005 OP2405A_REV03 | кт | 1 | -//- | -//-
26.39 | Плата заряд. Устройство “AEG”TPRE 125V, 150A в составе: - Saft PS4111-66-12484-01 GGAU CARD REV 12 - 2шт - Saft PS4111-66-12483-REV 05 -1шт, - Saft 38C60023/14/01/B -1шт, - 3AW15513AAAA03 -2шт | кт | 1 | -//- | -//-
26.40 | Источники питания постоянного тока TH24V30A-220V / DC220V/DC24V модуль заряда EMERSON | кт | 3 | -//- | -//-
26.41 | Источники питания HD 22010-3 модуль заряда EMERSON; 380-400V ~6A; 3W+PE | кт | 3 | -//- | -//-
26.42 | Зарядное устройства, NP400X03ZZ AC-380, 50Gh DC-324 V. | кт | 2 | -//- | -//-
26.43 | Блок питания AC-DC CONWERTER ZT21550 | кт | 1 | -//- | -//-
| Комплектующие к электростанциям |  |  | -//- | -//-
| Комплектующие к ГТЭС-2500 |  |  | -//- | -//-
26.44 | Плата электронного блока аппарата воздушного охлаждения масла А3G630-AH23-08 3~ 380-480 VAC 50/60Hz 4,8A 1490 min-1 3100W IP54 | шт | 2 | -//- | -//-
27 | Средства измерения указанного типа или более современный аналог в комплекте со всеми необходимыми принадлежностями, рекомендованными производителем для проведения измерений |  |  | -//- | -//-
| Мегоомметры универсальные с комплектом шнуров |  |  | -//- | -//-
27.1 | Измеритель сопротивления изоляции, мегаомметр Блок генератора с ручным приводом для работы от мускульной силы человека. -Диапазон измерения сопротивления изоляции от 10кОм до 1ТОм - Диапазон измерения сопротивления изоляции от 100кОм до 100МОм (1000В) -Тестовое напряжение: 100, 250, 500, 1000, 1500, 2000, 2500, 5000В - Измерение переменного/постоянного напряжения до 2000В - Логарифмическая аналоговая шкала - Измерительные кабели с защитой от поверхностных токов - 2 разъема "крокодил" (версия 5кВ) | кт | 22 | -//- | -//-
27.2 | Токоизмерительные клещи до 1000В для измерения переменного тока до 2500 A и постоянного тока до 1000 A | кт | 27 | -//- | -//-
27.3 | Мост пост.тока (прибор универсальный измерительный) Диапазон от 1ом…10Мом, | кт | 4 | -//- | -//-
| Для ТГА |  |  | -//- | -//-
27.4 | Указатель величины напряжения и совпадения фаз 50-10000В | кт | 2 | -//- | -//-
27.5 | Прибор для измерения омического сопротивления обмотки • диапазон измерения от 1мкОм - 5 Ом • тестирующий ток от 1 А до 200А • температурная компенсация | кт | 2 | -//- | -//-
27.6 | Измеритель сопротивления заземления Измерение сопротивления до 50 кОм, напряжение от 10 до 250В, с функцией самотестирования. в комплекте: Кабель последовательного интерфейса RS-232, Кабель для зарядки аккумуляторов, Провод измерительный 25м на ктушке с разъемом типа "банан" красный, Провод измерительный 25м на ктушке с разъемом типа "банан" голубой, Провод измерительный 25м на ктушке с разъемом типа "банан" жёлтый, Футляр с ремнём, Провод измерительный 2,2 м с разъемом типа черный, Зонд измерительный для забивки в грунт 30 см, Провод измерительный 1,2 м с острый зондом, Ремни "свободный руки", Клещи измерительные С-2, Аккумуляторные батареи, инструкция по эксплуатации. | кт | 7 | -//- | -//-
27.7 | Цифровой вольтамперфазометр Сила переменного тока, А (класс точности): 0...0,04 (5,0); 0...0,4 0...4 0...40 (1,0) Коэффициент мощности (класс точности): 1-0-1 (0,2) Постоянное напряжение, В (класс точности): 0...500 (1,0) Переменное наппряжение, В (класс точности): 0...100 0...500 (1,0) Угол сдвига фаз между напряжением и током, град (класс точности): 180-0-180 Рабочая температура: от -10 до +40°С | кт | 7 | -//- | -//-
27.8 | Опция расширения VE000641 (программное обеспечение и лицензия ) к имеющемуся оборудованию Omicron CPC-100 для проведения испытаний на силовых трансформаторах, трансформаторах тока, трансформаторах напряжения, системах заземления, линиях, кабелях и силовых выключателях.-До 800 A или 2000 В мощностью до 5 кВА в частотном диапазоне 15-400 Гц или 400 А постоянного тока. -Подавление помех для облегчения измерение слабых сигналов. До 2000 A или 12 кВ, с использов. усилителей тока или напряжения CP TD1 | кт | 1 | -//- | -//-
27.9 | Измеритель тангенса угла диэлектрических потерь трансформаторного масла от 500-2000В (согласно опросного листа) | кт | 1 | -//- | -//-
27.10 | Компьютеризированная система тестирования релейной защиты с возможностью моделирования неисправностей (согласно опросного листа) | кт | 5 | -//- | -//-
28 | Осветительное оборудование |  |  | -//- | -//-
| Лампы |  |  | -//- | -//-
| Ртутные |  |  | -//- | -//-
28.1 | ДРЛ-250 | шт | 280 | -//- | -//-
| Металлогалогенные |  |  | -//- | -//-
28.2 | 1000 Вт | шт | 126 | -//- | -//-
| ПРА |  |  | -//- | -//-
28.3 | Пускорегулирующий дросель 1000Вт | шт | 21 | -//- | -//-
28.4 | ИЗУ 1000Вт. PHILIPS SI51 PLUS IGNITOR 9137 100 111 HPI(T) 250-400-1000 | шт | 7 | -//- | -//-
29 | Средства защиты |  |  | -//- | -//-
| Указатели высокого напряжения контактно-бесконтактный со светозвуковой индикацией и самоповеркой |  |  | -//- | -//-
29.1 | бесконтактный 10 - 110 кВ | шт | 16 | -//- | -//-
29.2 | бесконтактный 220 кВ | шт | 4 | -//- | -//-
| Переносное заземление |  |  | -//- | -//-
29.3 | до 1кВ для ВЛ (количество штанг-1, сечение провода 16мм². длина заземляющего спуска- не менее 10м) | кт | 2 | -//- | -//-
29.4 | 10 кВ для РУ (количество штанг-1, сечение провода не менее 25мм². длина заземляющего провода- не менее 15м) | кт | 14 | -//- | -//-
29.5 | 10 кВ для ВЛ (количество штанг-1, сечение провода 25мм². длина заземляющего спуска не менее 10м) | кт | 6 | -//- | -//-
29.6 | 35 кВ для ВЛ количество штанг-1, сечение провода 35мм². длина заземляющего спуска- не менее 16м. | кт | 2 | -//- | -//-
29.7 | 110 кВ для ВЛ количество штанг-1, сечение провода 50мм². длина заземляющего спуска- не менее 22м. | кт | 2 | -//- | -//-
29.8 | 220 кВ для ВЛ количество штанг-1, сечение провода 50мм². длина заземляющего спуска- не менее 26м. | кт | 2 | -//- | -//-
| Средства защиты |  |  | -//- | -//-
29.9 | Перчатки диэлектрические бесшовные (10 кВ) | пар | 57 | -//- | -//-
29.10 | Диэлектрические боты | пар | 2 | -//- | -//-
29.11 | Диэлектрический коврик 2 группа 700*700 | шт | 42 | -//- | -//-
29.12 | Когти-лазы монтерские универсальные по бетонным опорам 0,4 и 10 кВ | пар | 2 | -//- | -//-
30 | Комплектующие к БУ ZJ-70D, ZJ-70DBS |  |  | -//- | -//-
30.1 | Выпрямительный блок SIEMENS Powerblok 1P 6SL3353-1AG41-8DA1; INPUT:3AC 500…690V 47/63Hz; OUTPUT: 1880A | кт | 1 | -//- | -//-
30.2 | Блок питания MODEL:SKDD-060-1H (INPUT:AC85V-265V OUTPUT:DC12V 5A) или аналог MODEL:60W-1H-DM (INPUT:AC85V~264V OUTPUT:DC12V 5A) | кт | 2 | -//- | -//-
30.3 | Блок питания Wisdompro:WP240-S-24 AC INPUT:220V±20% DC OUTPUT:24V 10A | кт | 1 | -//- | -//-
30.4 | Блок модуль SIMATIC. ET200M IM 153-1 153-1AA03-0XB0 SIEMENS SIMATIC S7 1p 6ES7 153-1AA03-0XB0 SC-CNTH 1723 | кт | 1 | -//- | -//-
30.5 | Блок модуль SM 322 D032xDC24V/0,5A.SIEMENS SIMATIC S7 1p 6ES7 332-1BL00-0AA0 SIEMENS | кт | 2 | -//- | -//-
30.6 | Управление переменного тока AC CONTROL MODULE Serial no.214-2 Job no/L228-LS Engine CAT3512B Speed1500 RPM 1200KW Generator1900kWA 600VOLTS 3PHASE 50Hz Mag pickup freq.4574Hz AT1500RPM one shot time218,6µS Notes ⁪ | кт | 1 | -//- | -//-
31 | Оборудование КС |  |  | -//- | -//-
31.1 | привод SAExC 14,5-FА 14 VDX0 90-2/50 3~380V 50Hz P:1,5Kw cosφ:0,72 In: 4,3 A , 2800 1/min AUMA | кт | 33 | -//- | -//-
31.2 | привод SAExC 16,1-FА 16 ADX0 90-2/85 3~380V 50Hz P:3,0Kw cosφ:0,83 In: 7,6 A, 2800 1/min AUMA | кт | 15 | -//- | -//-
| Лаборатории |  |  | -//- | -//-
32 | Лаборатория высоковольтных испытаний (ЛВИ) проверки средств релейной защиты и автоматики на базе автомобиля высокой проходимости. | кт | 1 | -//- | -//-
Примечание: 1. Предлагаемые аналоги на товар и продукцию рассматриваются, наименование предлагаемой продукции указать в соответствии с маркировками заводов производителей. 2. Предоставить формы разрешения от заводов производителей, с указанием предлагаемой продукции по номенклатуре объявленного перечня. 3. В тендерном предложении предоставить полное техническое описания на русском языке бумажном и в электронном варианте. 4. Предоставить электронный вариант коммерчекого и технического предложения отделно (CD-диск или USB флешка) . 5. Включение поставляемого оборудования в Государственный реестр Туркменистана за счет ПОСТАВЩИКА. 6. УСЛОВИЯ ОПЛАТЫ: ЗА СЧЕТ СОБСТВЕННЫХ СРЕДСТВ ГК "ТУРКМЕНГАЗ" И/ИЛИ ЗА СЧЕТ ПРИВЛЕЧЕНИЕ ФИНАНСОВЫХ СРЕДСТВ. 7. Поставщик должен предоставить информацию с официально заверенным переводом: - Уставные документы (устав); - Подробную банковскую референцию; - Справку об отсутствии задолженности от налоговых служб; - Акт или справку об аудиторской проверке (за последний квартал); - Калькуляцию цен, на предлагаемое к поставке оборудование. - Цену, на предлагаемое к обучение, шефмонтаж указать отдельно.
Предоставляемая для ознакомления техническая информации должна содержать следующие сведения о предлагаемой продукции: 1. Точная маркировка предлагаемого оборудования (Если предлагается аналог, необходимо предоставить расшифровку маркировки), 2. Все необходимые параметры (номинальное напряжение, номинальный ток, конструктивное исполнение, климатическое исполнение, и т.п.), 3. Исполнительные чертежи с указанием установочных размеров 4. Внешний вид продукции, 5. Если в состав продукции входят комплектующие, то необходимо предоставить комплектацию 6. Предоставляемая техническая информация должна быть обозначена соответствующим № позиции по ЛОТ, 7. Техническая информация должна быть только на предлагаемую продукцию и соответствовать маркировке по спецификации. (не предъявлять каталоги с несколькими видами или модификациями продукции), 8. Представить разрешения на производство, сертификаты (лицензии) выданные уполномоченным органом и заверенный посольством или консульством Туркменистана в стране производителя. В случае отсутствия в тендерной предложении (пакете) запрашиваемых требований, тендерная комиссия в праве отклонить ваше предложение без официального уведомления.