## Лист1
ЛОТ №3 "Электротехническое оборудование и измерительные приборы" / Lot 3 "Electrical equipment, instrumentation products".
№ заявки | Наименование продукции | Тип, марка, р/п, s/п, черт или опр.листа | Ед. изм. | Кол-во | Базис поставки | График поставки | Примечание
1 | Щит распределительный со степенью защиты IP65 с вводным трехполюсным автоматом на ток 25А и 6-ю линейными однополюсными автоматами на ток 16А каждый |  | шт | 1 | DAP ст.Гарыбата | согласно контракта
2 | Прожектор светодиодный мощность 200Вт, IP65 |  | шт | 4 | -//- | -//-
3 | Комплектная транформаторная подстанция КТП 63-10/0,4кВ с масляным трансформатором 63кВА, схема соединений звезда/зигзаг | согласно опросному листу 1100-НЭС.О | шт | 1 | -//- | -//-
4 | Автоматизированная ДЭС-0,4кВ, 40кВт | согласно опросному листу 1100-НЭС.О.1 | шт | 1 | -//- | -//-
5 | Автоматизированная конденсаторная установка мощ. 25кВАр минимальной степенью регулирования 12,5 кВАр на напряжение 0,4кВ АКУ 0,4-25-12,5УЗ (500х400х200) |  | шт | 1 | -//- | -//-
6 | Кабель ВБбШв 3х10+1х6-1,0 | ТДС 16442-80 | м | 110 | -//- | -//-
7 | Кабель ВБбШв 3х4+1х2,5-0,66 | ТДС 16442-80 | м | 175 | -//- | -//-
8 | Кабель ВБбШв 3х6-0,66 | ТДС 16442-80 | м | 120 | -//- | -//-
9 | Уличный консольный светодиодный светильник мощность 100Вт-220В |  | шт | 4 | -//- | -//-
10 | Вводное устройство ВРУ с вводным блоком-выключателем БВ-2 на ток 100А и отходящими трехфазными автоматами на ток 63А | Согласно опросному листу 1100-01-ЭОМ.О | шт | 1 | -//- | -//-
11 | Вводное устройство ВРУ с вводным блоком-выключателем БВ-2 на ток 100А и отходящими трехфазными автоматами на ток 16А | Согласно опросному листу 1100-01-ЭОМ.О | шт | 1 | -//- | -//-
12 | Щит распределительный с вводным автоматом на ток 50А и линейными однополюсными автоматами на ток 32А |  | шт | 1 | -//- | -//-
13 | Щит распределительный с вводным автоматом на ток 50А и линейными однополюсными автоматами на ток 16А |  | шт | 14 | -//- | -//-
14 | Щит распределительный с вводным автоматом на ток 50А и линейными однополюсными автоматами на ток 10А |  | шт | 1 | -//- | -//-
15 | Щит распределительный с вводным автоматом на 20А и линейным трехполюсным автоматом на ток 10А |  | шт | 1 | -//- | -//-
16 | Щит распределительный с вводным автоматом на 20А и линейным однополюсным автоматом на ток 16А |  | шт | 8 | -//- | -//-
17 | Щит распределительный с вводным автоматом на 20А и линейным однополюсным автоматом на ток 6А |  | шт | 1 | -//- | -//-
18 | Щит шкафной малогабаритный ЩШМ (600х400х250) УХЛ IP30 |  | шт | 1 | -//- | -//-
19 | Источник бесперебойного питания UPS Powerware R9120 полная мощность 1500ВА активная мощность 1050Вт, Uвx-220B/Uвых-220В |  | шт | 2 | -//- | -//-
20 | Светильник потолочный с люминесцентными лампами 2х40Вт |  | шт | 15 | -//- | -//-
21 | Светильник потолочный с люминесцентными лампами 2х40Вт с аварийным блоком питания |  | шт | 3 | -//- | -//-
22 | Кабель ВВГ 3х2,5 мм2 | ТДС 16442-80 | м | 335 | -//- | -//-
23 | Устройство катодной защиты УКЗВ-Р-10-1,2-2У1 с двумя преобразователями 6ВЩ-387.817 мощностью 1,2 кВт каждый |  | шт | 2 | -//- | -//-
24 | Контрольно-измерительный пункт |  | шт | 113 | -//- | -//-
25 | Кабель ВБбШв 1х50-0,66 дренажный | ТДС 16442-80 | м | 400 | -//- | -//-
26 | Манометр верхний предел измерения 100кгс/см2 класс точности 1,5 | МП4-У-100-1.5 ТУ25-02.180335-84 | шт | 4 | -//- | -//-
27 | Термометр биметаллический стрелочный диапазон измерений -40….+60грС. Корпус из нж стали диаметром 160мм. Класс точности 1.0. Монтажная длина подключения 350мм. Диаметр подключения 12мм. Присоединительная резьба М20х1,5. В комплекте с защитной гильзой SH05, РУ=10МПа | 608001/0116-472-891-12-128-26-26-350/000 | шт | 4 | -//- | -//-
28 | Термопреобразователь сопротивления взрывозащищеного исполнения RTD Pt100 1/3DIN-200c-100Bar. IP66. Кл. т. 0,5. Предел измерения 0…+100грС. Длина 120мм. | Модель TI2040PBC TW703C-M20х1,5-U=120 | к-т | 6 | -//- | -//-
29 | Преобразователь температуры взрывозащищенного исполнения. ТИП сенсора RTD Pt100/ Пределы измерения -70…+150грС. Калибровка 0…100грС. Выход 4…20mA | Model YTA110-EA2DB/KU2 IP66 | к-т | 6 | -//- | -//-
30 | Манометр показывающий верхний предел измерения 60кгс/см2 | МП4-У-60-1.5 ТУ25-02.180335-84 | шт | 5 | -//- | -//-
31 | Манометр показывающий верхний предел измерения 6кгс/см3 | МП4-У-6-1.5 ТУ25-02.180335-85 | шт | 1 | -//- | -//-
32 | Преобразователь избыточного давления Кл.т. 0,1 Пределы измерения -0…10МПа. Выход 4…20mA | Модель EJX530A-ECS7N-012EL/KU21 IP66 | к-т | 9 | -//- | -//-
33 | Термопреобразователь сопротивления взрывозащищеного исполнения Диапазон измерения -50…+100грС. Погрешность 0,5. Выходной сигнал 4…20mA | ТСМУ 014Cn-Exi-4/20-(-50/100)-0,5-2-80-8-H-Г9-К | шт | 1 | -//- | -//-
34 | Термопреобразователь сопротивления взрывозащищеного исполнения для измерения температуры грунта Количество ЧЭ-2 Диапазон измерения -50…+100грС. Погрешность 0,5. Выходной сигнал 4…20mA | ТСМУ 011.18-Exi-4/20-(-50/100)-0,5-2-2-3000-грунт-К1/Г5-К-К ВБАЛ2.821.011ТУ | шт | 1 | -//- | -//-
35 | Преобразователь перепада давления взрывозащищенного исполнения Кл.т. 0,075 Пределы измерения 0…500кРа. Выход 4…20mA | Model EJA110A-EHS4A-22EC/KU2 IP66 | к-т | 2 | -//- | -//-
36 | Вычислитель расхода газа на две нитки | "FloBoss" S600 | к-т | 1 | -//- | -//-
37 | Дифманометр - перепадомер, класс точности 1,5 предельный номинальный перепад 2кгс/см2 с трехвентильным клапанным блоком, рабочее избыточное давление 60кгс/см2 | ДСП-160-М1-1-2-60-БКНЗ | шт | 2 | -//- | -//-
38 | Сигнализатор СГУ-01 |  | шт | 8 | -//- | -//-
39 | Панель распределения УМП-01 |  | шт | 4 | -//- | -//-
40 | Первичный преобразователь ПП225И материал датчика 12х18Н10Т | ТУ311-00227465.053-99 | к-т | 1 | -//- | -//-
41 | Передающий преобразователь ППР-10И |  | к-т | 1 | -//- | -//-
42 | Кабель с медными жилами ВИТАЯ ТРИАДА экранированный, бронированный, с наружной ПВХ оболочкой сеч. 1,31мм2 1х3х16 AWG SWA |  | м | 110 | -//- | -//-
43 | Кабель с медными жилами ВИТАЯ ПАРА экранированный, бронированный, с наружной ПВХ оболочкой сеч. 1,31мм2 1х2х16 AWG SWA |  | м | 84 | -//- | -//-
44 | Кабель контрольный КВБбШв 5х1,5 | ТДС 1508-78*Е | м | 65 | -//- | -//-
45 | Кабель контрольный КВБбШв 5х1,6 | ТДС 1508-78*Е | м | 160 | -//- | -//-
46 | Провод МГ 6 | ТУ16.К71.-087-90 | м | 86 | -//- | -//-
47 | Ящик клемный | ЯК-163132 У1 380 | шт | 5 | -//- | -//-
48 | Ввод кабелный 1/2" NPT |  | шт | 29 | -//- | -//-
49 | Ввод кабелный | БКРА 3.653.004-05 | шт | 14 | -//- | -//-
50 | Щит контроллера ЩК Щит шкафной с задней дверю ЩШ-ЗД-2200x1000x600 УХЛ4IP30 (для установки программируемого логического контроллера и вспомогателного оборудования) | ОСТ36.13-90 | шт | 1 | -//- | -//-
51 | Щит ЩР для вычислителя расхода "Floboss S600" 740x530x600 мм | 1100-АТХ л.15 | к-т | 2 | -//- | -//-
52 | Автоматический выключатель -220В, 16А |  | шт | 1 | -//- | -//-
53 | Автоматический выключатель -220В, 6А |  | шт | 4 | -//- | -//-
54 | Автоматический выключатель двухполюсный, -220В, 10А |  | шт | 2 | -//- | -//-
55 | Автоматический выключатель =24В, 25А |  | шт | 1 | -//- | -//-
56 | Автоматический выключатель =24В, 6А |  | шт | 1 | -//- | -//-
57 | Автоматический выключатель =24В, 2А |  | шт | 2 | -//- | -//-
58 | Преобразователь напряжения 220VAC/24VDC |  | шт | 2 | -//- | -//-
59 | Тумблер =24В П2Т ВТО.360.002ТУ |  | шт | 28 | -//- | -//-
60 | Реле 24 VDC |  | шт | 28 | -//- | -//-
61 | Одноуровневые клеммы с фронталным подключением на 2 провода | № арт. 280-991 | шт | 180 | -//- | -//-
62 | Автоматический выключатель -220В, 6А |  | шт | 2 | -//- | -//-
63 | Автоматический выключатель =24, 2А |  | шт | 4 | -//- | -//-
64 | Блок питания 4А 24 VDC |  | шт | 2 | -//- | -//-
65 | Аварийная ДЭС-0,4 кв |  | к-т | 1 | -//- | -//-
Примечание: 1. Наименование предлагаемой продукции указать в соответствии с маркировками заводов производителей. Участники тендера могут представить предложения, являющиеся аналогом заявленной продукции по стандартам ISO. API и другие. По каждой предлагаемой позиции приложить технические характеристики и описание. 2. Предоставить формы разрешения от заводов производителей, с указанием предлагаемой продукции по номенклатуре объявленного перечня. 3. В тендерном предложении предоставить полное техническое описания на русском языке бумажном и в электронном варианте. 4. Предоставить электронный вариант коммерчекого и технического предложения отдельно (CD-диск или USB флешка) . 5. Включение поставляемого оборудования в Государственный реестр Туркменистана за счет ПОСТАВЩИКА. 6. УСЛОВИЯ ОПЛАТЫ: ЗА СЧЕТ СОБСТВЕННЫХ СРЕДСТВ ГК "ТУРКМЕНГАЗ" И/ИЛИ ЗА СЧЕТ ПРИВЛЕЧЕНИЕ ФИНАНСОВЫХ СРЕДСТВ. 7. Срок действия коммерческого предложения не менее 1 (одного) года. 8. Поставщик должен предоставить информацию с официально заверенным переводом: - Уставные документы (устав); - Подробную банковскую референцию; - Справку об отсутствии задолженности от налоговых служб; - Акт или справку об аудиторской проверке (за последний квартал); - Калькуляцию цен, на предлагаемое к поставке оборудование. - Цену, на предлагаемое к обучение, шефмонтаж указать отдельно. Рассматриваются предложения участников тендера которые являются производителем и/или официальным представителем производителя |  |  | Предоставляемая для ознакомления техническая информации должна содержать следующие сведения о предлагаемой продукции: 1. Точная маркировка предлагаемого оборудования (Если предлагается аналог, необходимо предоставить расшифровку маркировки) 2. Все необходимые параметры (номинальное напряжение, номинальный ток, конструктивное исполнение, климатическое исполнение, и т.п.) 3. Исполнительные чертежи с указанием установочных размеров 4. Внешний вид продукции 5. Если в состав продукции входят комплектующие, то необходимо предоставить комплектацию 6. Предоставляемая техническая информация должна быть обозначена соответствующим № позиции по ЛОТ 7. Техническая информация должна быть только на предлагаемую продукцию и соответствовать маркировке по спецификации. (не предъявлять каталоги с несколькими видами или модификациями продукции) 8. Представить разрешения на производство, сертификаты (лицензии) выданные уполномоченным органом и заверенный посольством или консульством Туркменистана в стране производителя. В случае отсутствия в тендерной предложении (пакете) запрашиваемых требований, тендерная комиссия в праве отклонить ваше предложение без официального уведомления.