## lot
Спецификация по лоту №2 "Технологическое оборудование" / lot 2 "Technological equipment".
№ п/п | Наименование продукции | Тип, марка, ГОСТ, тех условия | Ед.изм | Кол-во | График поставки | Базис поставки | Год выпуска продукции
Для силовых трансформаторов
1 | Баллон с элегазом | Elegaz-SF6 | кг | 50 | 120 дней | Базы УКПО | 2026
Калибровочные баллоны
2 | 11 компонентный калибровочный газ (для хроматографа PGS 9000) Баллон -10литр, 70бар в комплекте с редуктором. Срок использования не менее 3 лет. | Компонентный состав, % моль: 1. N-Gekшт-0,03 2. Izo-pentan-0.098 3. N-pentan-0,098 4. 2.2 dimetil propan-0.05 5. Izo BUTAN-0.295 6. Butan-0.297 7. Carbon Dioxide-1,025 8. Propan-1.137 9. Nitrogen-2.508 10. Etan-5.032 11. Metan-89.43 | баллон | 4 | -//- | -//- | -//-
3 | Гелий газ в комплекте с регулятором давления. Баллон 50 литр180 бар. Срок использования не менее 2 лет. | Чистота - 99,999 % | баллон | 14 | -//- | -//- | -//-
4 | Пропан калибровачный газ в комплекте с регулятором давления. Баллон 10 литр. 7,5 бар. Срок использования не менее 3 лет | Класс 3,5 Чистота 99,95% | баллон | 3 | -//- | -//- | -//-
5 | Смесь сероводорода, метилмеркаптана и этилмеркаптана в азоте в комплекте с регулятором давления. Баллон 150 бар 10 литр. Срок использования баллона не менее 1 года. (для анализатора “ODOR-on-line”) | Компонентный состав в азоте: 1.Сероводород -5мг/м3; 2.Метилмеркаптана-5мг/м3; 3.Этилмеркаптана-5мг/м3. | баллон | 5 | -//- | -//- | -//-
6 | Кислород в азоте. Баллон 150 бар 2л. Срок использования не менее 3 лет. | Oxygen 4.5 (O2) - 700ppm in Nitrogen (N2) | шт | 3 | -//- | -//- | -//-
7 | Оксид азота NO | ГСО 8374-2003 от 0,03 до 2,5; | баллон | 1 | -//- | -//- | -//-
8 | Оксид азота NO | ГСО 8374-2003 от 2,5 до 100,0 | баллон | 1 | -//- | -//- | -//-
9 | Диоксид азота NO₂ | ГСО 4027-87 0 от 0,02 - до1,00 | баллон | 1 | -//- | -//- | -//-
10 | Диоксид азота NO₂ | ГСО 4027-87 от 1 - до 40 | баллон | 1 | -//- | -//- | -//-
11 | Аммиак NH₃ | ГСО 4278-88 от 0,02 - до10,0; | баллон | 1 | -//- | -//- | -//-
12 | Аммиак NH₃ | ГСО 4278-88 от 10- до 400 | баллон | 1 | -//- | -//- | -//-
13 | Сернистый ангидрид (диоксид серы) SO₂ | ГСО 8372-2003 от 0,025- до 5,000 | баллон | 1 | -//- | -//- | -//-
14 | Сернистый ангидрид (диоксид серы) SO₂ | ГСО 8372-2003 (от 5- до 200) | баллон | 1 | -//- | -//- | -//-
15 | Дигидросульфид (сероводород H₂S) | ГСО 8368-2003 (от 0,0004 - до 5,000) | баллон | 1 | -//- | -//- | -//-
16 | Дигидросульфид (сероводород H₂S) | ГСО 8368-2003 (от 5 – до 200) | баллон | 1 | -//- | -//- | -//-
17 | Пыль (20% > SiO₂ > 10%) | ТУ 6-21-5-82 (от 0,75 –до 1) | баллон | 1 | -//- | -//- | -//-
18 | Пыль (20% > SiO₂ > 10%) | ТУ 6-21-5-82 (от 1- до 40) | баллон | 1 | -//- | -//- | -//-
19 | Пыль (70% > SiO₂ > 20%) | ТУ 6-21-5-82 (от 0,75 - до 1) | баллон | 1 | -//- | -//- | -//-
20 | Пыль (70% > SiO₂ > 20%) | ТУ 6-21-5-82 от 1-до -40 | баллон | 1 | -//- | -//- | -//-
21 | Пыль ( SiO₂ < 2%) | ТУ 6-21-5-82 от 0,75-до 3; | баллон | 1 | -//- | -//- | -//-
22 | Пыль ( SiO₂ < 2%) | ТУ 6-21-5-82 от 3- до 120 | баллон | 1 | -//- | -//- | -//-
23 | Пыль (взвешенные вещества) | ТУ 6-21-5-82 От 0,075-до 1,000 | баллон | 1 | -//- | -//- | -//-
24 | Пыль (взвешенные вещества) | ТУ 6-21-5-82 от 1- до 40 | баллон | 1 | -//- | -//- | -//-
25 | Бутан C₄H₁₀ | ГСО 8977-2008 от 30 до 150 | баллон | 1 | -//- | -//- | -//-
26 | Бутан C₄H₁₀ | ГСО 8977-2008 от 150-до 6000 | баллон | 1 | -//- | -//- | -//-
27 | Бензин | ГСО 8142-2002 от 0,75- до 50 | баллон | 1 | -//- | -//- | -//-
28 | Бензин | ГСО 8142-2002 от 50- до 2000 | баллон | 1 | -//- | -//- | -//-
29 | Метан CH₄ | ГСО 3887-87 от 25- до 3500 | баллон | 1 | -//- | -//- | -//-
30 | Метан CH₄ | ГСО 3887-87 от 3500-до 35000 | баллон | 1 | -//- | -//- | -//-
31 | Углеводороды C₁-C₅ | ГСО 3887-87 от 30 -до 150 | баллон | 1 | -//- | -//- | -//-
32 | Углеводороды C₁-C₅ | ГСО 3887-87 от 150 –до 6000 | баллон | 1 | -//- | -//- | -//-
33 | Углеводороды C₆-C₁₀ | ГСО 7916-2001 от 30 - до 150 | баллон | 1 | -//- | -//- | -//-
34 | Углеводороды C₆-C₁₀ | ГСО 7916-2001 от 150- до 6000 | баллон | 1 | -//- | -//- | -//-
35 | Углеводороды C₁₂-C₁₉ | ГСО 8547-2004 от 0,5-до 50,0 | баллон | 1 | -//- | -//- | -//-
36 | Углеводороды C₁₂-C₁₉ | ГСО 8547-2004 от 50 – до 2000 | баллон | 1 | -//- | -//- | -//-
37 | Эталонный поверочный пропан-бутановый сжиженный углеводородный газовый смесь |  | баллон | 1 | -//- | -//- | -//-
38 | Эталонный поверочный углеводородный газовый смесь |  | баллон | 1 | -//- | -//- | -//-
Примечание:
1. Наименование предлагаемой продукции указать в соответствии с маркировками заводов производителей.
2. Предоставить формы разрешения от заводов производителей на русском языке (заверенные печатью), с указанием предлагаемой продукции по номенклатуре .
3. В тендерном предложении предоставить полное техническое описание на русском языке в бумажном и в электронном варианте.
4. Предоставить электронный вариант предложения (USB флешка).
5. Включение поставляемого оборудования в Государственный реестр Туркменистана за счет ПОСТАВЩИКА.
6. УСЛОВИЯ ОПЛАТЫ: ЗА СЧЕТ СОБСТВЕННЫХ СРЕДСТВ ГК "ТУРКМЕНГАЗ" ИЛИ ЗА СЧЕТ ПРИВЛЕЧЕНИЯ ФИНАНСОВЫХ СРЕДСТВ.
7. Поставщик должен предоставить информацию с официально заверенным переводом:
- Уставные документы (устав);
- Подробную банковскую референцию;
- Справку об отсутствии задолженности от налоговых служб;
- Акт или справку об аудиторской проверке (за последний квартал);
- Калькуляцию цен, на предлагаемую к поставке продукцию.
8. Представить разрешение на производство, сертификаты (лицензии) выданные уполномоченным органом и заверенный посольством или консульством Туркменистана в стране производителя.
9. Рассматриваются предложения участников тендера которые являются производителем и/или официальным представителем производителя.
10. Срок действия коммерческого предложения не менее одного года.
* В случае отсутствия в тендерном предложении (пакете) запрашиваемых требований, тендерная комиссия в праве отклонить Ваше предложение без официального уведомления.