## Lot-1 на тендер
Lot №1 "Turba we demir önümleri" boýunça ýöriteleşdirme / lot 1 "Pipes and metal products". Спецификация по лоту №1 "Трубы и металлопродукция"
№ п/п | Наименование продукции | Тип, марка, ГОСТ, тех. условия, чертеж, особые требование | Ед. изм. | Кол-во | Базис поставки по "Инкотермс" | Год выпуска продукции | Примечание
1 | 2 | 3 | 4 | 5 | 6 | 7 | 8
Трубы
1 | Труба Ø720х8 K55 тип3 | ГОСТ 20295-85 | м | 541 | DAP (УКПО, Марыйская база №2) ст.Гарыбата | 2026
2 | Труба Ø530x12-К60 | ТУ 14-3-1573-96. | м | 150 |  | .-//-//-//-
3 | Труба Ø530х12 K55 тип3 | ГОСТ 20295-85 | м | 76 |  | .-//-//-//-
4 | Труба стальная d-530*10 mm | TDS 10704-91 | м | 17500 | DAP (УКПО, Анауская база №3) ст. Аннау | .-//-//-//-
5 | Труба Ø530х9 К55 (без заводской изоляции) | ТУ 14-156-77-2008. | м | 5 | DAP (УКПО, Марыйская база №2) ст.Гарыбата | .-//-//-//-
6 | Труба Ø530х9 К55 с заводской 3-х слойной полиэтиленовой изоляцией ЗПЭ класс2 | ТУ 14-156-74-2008 | м | 87 | .-//-//-//- | .-//-//-//-
7 | Труба Ø530х9 К55 с заводской 3-х слойной полиэтиленовой изоляцией ЗПЭ по ТУ 14-156-74-2008 класс3 | ТУ 14-156-74-2008 | м | 139 | .-//-//-//- | .-//-//-//-
8 | Труба Ø530х8 Ст.20 | ГОСТ 10704-91 | м | 476 | .-//-//-//- | .-//-//-//-
9 | Труба Ø530х7 K55 тип3 | ГОСТ 20295-85 | м | 312 | .-//-//-//- | .-//-//-//-
10 | Труба Ø530х6 Ст.20 | ГОСТ 10704-91 | м | 60 | .-//-//-//- | .-//-//-//-
11 | Труба Ø426х16мм | ГОСТ 8732-78 B20 TDS 8731-74 | м | 9 | .-//-//-//- | .-//-//-//-
12 | Труба Ø426х10мм ст.20 с заводской 3-х слойным полиэтиленовым покрытием | ТУ 14-3-1128-2000. ТУ 1390-012-53570464-2016. | м | 270.4 | .-//-//-//- | .-//-//-//-
13 | Труба Ø325х12, Ст.20 | ТУ 14-3-1128-2000. | м | 111 | .-//-//-//- | .-//-//-//-
14 | Труба Ø325х12мм ст.20 с заводской 3-х слойным полиэтиленовым покрытием | ГОСТ 8732-78 B20; ГОСТ 8731-74 ТУ 14-3-1128-2000 ТУ 1390-012-53570464-2016. | м | 3546 | DAP УКПО, Лебапская база №4 ст.Зергер - 1390м DAP (УКПО, Марыйская база №2) ст.Гарыбата - 2156м | .-//-//-//-
15 | Труба Ø 325х10мм с 3-х слойным покрытием на основе экструдированного полиэтилена НПЭПк-3 | ТУ 14-3-1128-2000. ТУ 1394-001-45657335-06 | м | 430 | DAP УКПО Марыйская база №2. ст. Гарыбата | .-//-//-//-
16 | Труба Ø 325х10мм, Ст.20 | ТУ 14-3-1128-2000 | м | 138 |  | .-//-//-//-
17 | Труба Ø325х8 Ст.20 | ГОСТ 8731-87 В ГОСТ 8732-78 В20 ГОСТ 8731-74 ТУ 14-3-1128-2000 | м | 23881 | DAP УКПО Марыйская база №2. ст. Гарыбата - 23755м DAP (УКПО, Анауская база №3) ст. Лавак - 126м | .-//-//-//-
18 | Труба Ø325х8 сероводородостойкая | ГОСТ 8732-78 В20; ГОСТ 8731-74 | м | 110 | DAP УКПО Марыйская база №2. ст. Гарыбата | .-//-//-//-
19 | Труба Ø325х8мм ст.20 с заводским 3-х слойным полиэтиленовым покрытием | ГОСТ 8731-87; ГОСТ 8732-78 B20; ГОСТ 8731-74 ТУ 14-3-1128-2000 ТУ 1390-012-53570464-2016 | м | 39546 | DAP УКПО Марыйская база №2. ст. Гарыбата - 27840м DAP УКПО, Лебапская база №4 ст.Зергер - 330м DAP УКПО, Лебапская база №4 ст.Лавак - 11376м | .-//-//-//-
20 | Труба стальная бесшовная горячедеформированная Ø325х8мм с заводской изоляцией марка стали 09Г2С | ТУ 14-3Р-49-2003 | м | 25228 | DAP (УКПО, Анауская база №3) ст. Лавак | .-//-//-//-
21 | Труба Ø325х8мм с гарантией ударной вязкости по СНиП 2,05,06-85 | ГОСТ 8732-78 B20; ГОСТ 8731-74 | м | 550 | DAP УКПО Марыйская база №2. ст. Гарыбата - 550м | .-//-//-//-
22 | Труба стальная d-325*7 mm | TDS 10704-91 | м | 150 | DAP (УКПО, Анауская база №3) ст. Аннау | .-//-//-//-
23 | Труба Ø325х6мм Ст.20 с заводской изоляции | ГОСТ 10704-91 | м | 1008 | DAP (УКПО, Анауская база №3) ст. Лавак | .-//-//-//-
24 | Труба Ø273х10мм Ст.20 | ТУ 14-3-1128-2000 | м | 388 | DAP (УКПО, Анауская база №3) ст. Лавак -38м DAP УКПО Марыйская база №2. ст. Гарыбата - 350м | .-//-//-//-
25 | Труба стальная электросварная Ø273х6мм | ГОСТ 10704-91 | м | 3170 | DAP УКПО Марыйская база №2. ст. Гарыбата - 85м DAP (УКПО, Анауская база №3) ст. Аннау - 3085м | .-//-//-//-
26 | Труба Ø219х8 Ст.20 | ТУ 14-3-1128-2000 | м | 1406 | DAP УКПО Марыйская база №2. ст. Гарыбата | .-//-//-//-
27 | Труба Ø219х8мм ст.20 с заводским 3-х слойным полиэтиленовым покрытием | ГОСТ 8732-78 B20; ГОСТ 8731-74 ТУ 14-3-1128-2000 | м | 811.5 | DAP УКПО Марыйская база №2. ст. Гарыбата - 309,5м DAP УКПО, Лебапская база №4 ст.Зергер - 502м | .-//-//-//-
28 | Труба Ø219х6мм ст.20 с заводским 3-х слойным полиэтиленовым покрытием ПЭПк-3-Н | ТУ 14-3-1128-2000 ТУ 1390-012-53570464-2016 | м | 30283 | DAP УКПО Марыйская база №2. ст. Гарыбата | .-//-//-//-
29 | Труба Ø219х7-10-А | ГОСТ 8732-78 | м | 9 |  | .-//-//-//-
30 | Труба стальная электросварная Ø219х6мм | ГОСТ 10704-91 | м | 5862 | DAP УКПО Марыйская база №2. ст. Гарыбата - 4089м DAP (УКПО, Анауская база №3) ст. Аннау - 1773м | .-//-//-//-
31 | Труба Ø 168х10-1-С сероводородастойкая, с заводской 3-х слойной изоляцией (для шлейфа и компенсатора) | ТУ 14-3Р-77-2004 ТУ 14-3-1128-2000 | м | 11000 | DAP УКПО Марыйская база №2. ст. Гарыбата | .-//-//-//-
32 | Труба Ø 168х12мм сероводородастойкая | ТУ 14-3Р-77-2004 | м | 10 | .-//-//-//- | .-//-//-//-
33 | Труба Ø 168х10 мм ст.20 | ТУ 14-3-1128-2000 | м | 13 | .-//-//-//- | .-//-//-//-
34 | Труба Ø159х8 Ст.20 | ТУ 14-3-1128-2000 | м | 149 | DAP УКПО Марыйская база №2. ст. Гарыбата - 51м DAP (УКПО, Анауская база №3) ст. Лавак -98м | .-//-//-//-
35 | Труба Ø159х6 ст.20 с 3-х слойным антикоррозионным полиэтиленовым покрытием. | ТУ 14-3-1128-2000. ТУ 1390-012-53570464-2016. | м | 112 | DAP УКПО Марыйская база №2. ст. Гарыбата | .-//-//-//-
36 | Труба Ø 159х6 мм ст.20 | ГОСТ 8732-78 B20; ГОСТ 8731-74 ТУ 14-3-1128-2000 | м | 6784 | DAP УКПО, Лебапская база №4 ст.Зергер - 6031м DAP (УКПО, Анауская база №3) ст. Лавак -117м DAP (УКПО, Марыйская база №2) ст.Гарыбата - 636м | .-//-//-//-
37 | Труба Ø159х5 мм Ст.20 | ГОСТ 103-76 ТУ 14-3-1128-2000 ГОСТ 8732-78. B20 ГОСТ 8731-74. | м | 111 | DAP УКПО Марыйская база №2. ст. Гарыбата | .-//-//-//-
38 | Труба стальная d-159*5 mm | TDS 10704-91 | м | 8351 | DAP (УКПО, Анауская база №3) ст. Аннау 6201 m; DAP (УКПО, Марыйская база №2) ст.Гарыбата - 2150 m; | .-//-//-//-
39 | Труба Ø 159х5 с заводской трехслойной изоляцией | ТУ 14-3-1128-2000 | м | 73000 | DAP (УКПО, Анауская база №3) ст.Аннау -1500м DAP УКПО Марыйская база №2. ст. Гарыбата - 71500м | .-//-//-//-
40 | Труба Ø 140х8 мм | ГОСТ 8732-78 | м | 306 | DAP УКПО, Лебапская база №4 ст.Зергер | .-//-//-//-
41 | Труба стальная d-133*4,5 mm | TDS 10704-91 | м | 133 | DAP (УКПО, Анауская база №3) ст. Аннау | .-//-//-//-
42 | Труба Ø114х18мм сероводородостойкая | ТУ 14-3Р-77-2004 | м | 10 | DAP УКПО Марыйская база №2. ст. Гарыбата | .-//-//-//-
43 | Труба Ø114х14мм Ст.20 | ГОСТ 8732-78 В20 ГОСТ 8731-74 | м | 12 | .-//-//-//- | .-//-//-//-
44 | Труба Ø 114х10 мм ст.20 | ТУ 14-3-1128-2000 | м | 60 | .-//-//-//- | .-//-//-//-
45 | Труба Ø 114х8 мм ст.20 | ТУ 14-3-1128-2000 | м | 50 | .-//-//-//- | .-//-//-//-
46 | Труба Ø 114х7 мм ст.20 | ТУ 14-3-1128-2000 | м | 55 | .-//-//-//- | .-//-//-//-
47 | Труба Ø 114х6 мм ст.20 | ТУ 14-3-1128-2000 | м | 2371 | .-//-//-//- | .-//-//-//-
48 | Труба стальная d-114*4,5 mm | TDS 10704-91 | м | 74427 | DAP (УКПО, Анауская база №3) ст. Аннау - 44972м, DAP (УКПО, Марыйская база №2) ст.Гарыбата -3900м; DAP (УКПО, Лебапская база №4) ст.Зергер - 25555м; | .-//-//-//-
49 | Труба Ø 108х5 мм ст.20 | ГОСТ 8732-78 B20; ГОСТ 8731-74 ТУ 14-3-1128-2000 ГОСТ 10704-91 | м | 1938 | DAP УКПО Марыйская база №2. ст. Гарыбата - 1166м DAP УКПО, Лебапская база №4 ст.Зергер - 700м DAP (УКПО, Анауская база №3) ст. Лавак -72м | .-//-//-//-
50 | Труба Ø108х4, Ст.20 | ТУ 14-3-1128-2000. | м | 22 | DAP (УКПО, Марыйская база №2) ст.Гарыбата | .-//-//-//-
51 | Труба Ø 108х4 мм | ГОСТ 10704-91 | м | 217.2 | DAP УКПО, Лебапская база №4 ст.Зергер - 98м DAP УКПО Марыйская база №2. ст. Гарыбата - 119,2м | .-//-//-//-
52 | 108х4,5мм Трубы стальные электросварные группа поставки В1 работающие под давлением с гарантией гидравлического испытания или соответствия нормам испытательного гидравлического давления 13-80 | ГОСТ 10704-91 В20 ГОСТ 10705-80 | м | 42 | DAP (УКПО, Марыйская база №2) ст.Гарыбата | .-//-//-//-
53 | Труба стальная электросварная Ø108x8 | ГОСТ 10704-91 | м | 70 | DAP УКПО Марыйская база №2. ст. Гарыбата | .-//-//-//-
54 | Труба Ø102x5мм | ГОСТ 10704-91 | м | 8 | .-//-//-//- | .-//-//-//-
55 | Труба Ø 89х14 сероводородостойкая | ТУ 14-3Р-77-2004 | м | 240 | .-//-//-//- | .-//-//-//-
56 | Труба Ø 89х12 с заводской трехслойной изоляцией | ТУ 14-3-1128-2000 | м | 720 | .-//-//-//- | .-//-//-//-
57 | Труба Ø 89х10 мм ст.20 | ТУ 14-3-1128-2000 | м | 1200 | .-//-//-//- | .-//-//-//-
58 | Труба Ø 89х9 мм ст.20 | ГОСТ 8732-78 B20; ГОСТ 8731-74 | м | 830 | DAP УКПО, Лебапская база №4 ст.Зергер - 624м DAP УКПО Марыйская база №2. ст. Гарыбата - 206м | .-//-//-//-
59 | Труба Ø89х6 | TDS 8732-78 B20 ГОСТ 8731-74 | м | 15 | DAP (УКПО, Марыйская база №2) ст.Гарыбата | .-//-//-//-
60 | Труба Ø 89х5 мм ст.20 | ТУ 14-3-1128-2000 | м | 50 | .-//-//-//- | .-//-//-//-
61 | Труба пламепередающая Ø 89х5 - 10-А | ГОСТ 8732-78 | м | 10 | .-//-//-//- | .-//-//-//-
62 | Труба Ø 89х5мм сероводородостойкая | ГОСТ 8732-78 B20; ГОСТ 8731-74 | м | 10 | .-//-//-//- | .-//-//-//-
63 | Труба Ø89х4 мм Ст.20 | ТУ 14-3-1128-2000 ГОСТ 8732-78 B20 ГОСТ 8731-74 | м | 505 | DAP (УКПО, Марыйская база №2) ст.Гарыбата | .-//-//-//-
64 | Труба стальная d-89*4 mm | TDS 10704-91 | м | 39528 | DAP (УКПО, Анауская база №3) ст. Аннау - 15473м; DAP (УКПО, Лебапская база №4) ст.Зергер - 24055м. | .-//-//-//-
65 | Труба стальная d-76*4,0 mm | TDS 10704-91 | м | 45237 | DAP (УКПО, Анауская база №3) ст. Аннау - 12913м; DAP (УКПО, Лебапская база №4) ст.Зергер - 32324м; | .-//-//-//-
66 | Труба стальная электросварная Ø76х3,5мм | ГОСТ 10704-91 | м | 327 | DAP (УКПО, Марыйская база №2) ст.Гарыбата | .-//-//-//-
67 | Труба Ø65х3,2 | ГОСТ 3262-75* | м | 22 | DAP (УКПО, Марыйская база №2) ст.Гарыбата | .-//-//-//-
68 | Трубы бурильные Ø63,3х9 | ГОСТ 8467-83. | м | 15 | .-//-//-//- | .-//-//-//-
69 | Труба Ø 57х6мм Ст.20 с заводской изоляцией | ТУ 14-3-1128-2000 | м | 800 | .-//-//-//- | .-//-//-//-
70 | Труба Ø 57х6мм сероводородостойкая | ТУ 14-3Р-77-2004 | м | 160 | .-//-//-//- | .-//-//-//-
71 | Труба Ø 57х5 мм ст.20 | ТУ 14-3-1128-2000 ГОСТ 8732-78 B20; ГОСТ 8731-74 | м | 1561 | DAP (УКПО, Марыйская база №2) ст.Гарыбата - 1549м DAP (УКПО, Анауская база №3) ст. Лавак - 12м | .-//-//-//-
72 | Труба Ø 57х5мм Ст.20 с заводской трехслойной полиэтиленовым покрытием ПЭПк-3-Н | ГОСТ 8732-78 B20; ГОСТ 8731-74 | м | 840 | DAP (УКПО, Марыйская база №2) ст.Гарыбата - 200м; DAP (УКПО, Анауская база №3) ст. Анау - 640м | .-//-//-//-
73 | Труба Ø 57х4 мм ст.20 | ГОСТ 8732-78 B20; ГОСТ 8731-74 ТУ 14-3-1128-2000 | м | 6603 | DAP УКПО, Лебапская база №4 ст.Зергер - 1271м DAP (УКПО, Марыйская база №2) ст.Гарыбата - 4996м DAP (УКПО, Анауская база №3) ст. Лавак - 336м | .-//-//-//-
74 | Труба стальная d-57*3,5 mm | TDS 10704-91 | м | 27417 | DAP (УКПО, Анауская база №3) ст. Аннау | .-//-//-//-
75 | Труба Ø 57х3 мм | ГОСТ 10704-91 | м | 481.6 | DAP УКПО, Лебапская база №4 ст.Зергер - 246м DAP (УКПО, Марыйская база №2) ст.Гарыбата - 235,6 | .-//-//-//-
76 | Труба стальная d-45*3 mm | TDS 10704-91 | м | 12716 | DAP (УКПО, Анауская база №3) ст. Аннау | .-//-//-//-
77 | Труба Ø 32х4 мм ст.20 из катодной заготовки с гидроиспытанием | ГОСТ 8732-75 B20; ГОСТ 8733-74 | м | 25 | DAP (УКПО, Марыйская база №2) ст.Гарыбата | .-//-//-//-
78 | Труба Ø32х4 Ст.20 | ГОСТ 8732-78 В20 ГОСТ 8731-74 | м | 286 |  | .-//-//-//-
79 | Труба Ø 32х3,5 мм ст.20 | ГОСТ 8732-78 B20; ГОСТ 8731-74 ГОСТ 8734-75 В20; ГОСТ 8733-74 | м | 1786 | DAP УКПО, Лебапская база №4 ст.Зергер - 309м DAP (УКПО, Анауская база №3) ст. Лавак - 120м DAP (УКПО, Марыйская база №2) ст.Гарыбата - 1357м | .-//-//-//-
80 | Труба Ø32х2,8 | ГОСТ 3262-75* | м | 70 | DAP (УКПО, Марыйская база №2) ст.Гарыбата | .-//-//-//-
81 | Труба Ø25х3,2 | ГОСТ 3262-75* | м | 120 | .-//-//-//- | .-//-//-//-
82 | Труба 25x3.0 | ГОСТ 10704-91 Ст3сп ГОСТ10704-31 | м | 20 | .-//-//-//- | .-//-//-//-
83 | Труба Ø25х2,5мм | TDS 3262-75* | м | 800 | .-//-//-//- | .-//-//-//-
84 | Труба Ø22х4 с гидроиспытанием из катанной заготовки (патрубок с резьбой, L=80мм) | ГОСТ 8734-75 В20 ГОСТ8733-74 | м | 92 | .-//-//-//- | .-//-//-//-
85 | Труба Ø22х4 Ст.20 | ГОСТ 8734-75* B20 ГОСТ 8733-74. | м | 156 | .-//-//-//- | .-//-//-//-
86 | Труба Ø 20х2,8 мм | ГОСТ 3262-75 | м | 358 | DAP УКПО, Лебапская база №4 ст.Зергер | .-//-//-//-
87 | Труба стальная тонкостенная Ø20х2,0 | ГОСТ 10704-91. | м | 54 | DAP (УКПО, Марыйская база №2) ст.Гарыбата | .-//-//-//-
88 | Труба Ø 14х2 мм Ст.20 | ГОСТ 8734-75 | м | 642 | DAP УКПО, Лебапская база №4 ст.Зергер - 250м DAP (УКПО, Анауская база №3) ст. Лавак - 42м DAP (УКПО, Марыйская база №2) ст.Гарыбата - 350м | .-//-//-//-
89 | Труба БНТ - 100 L=3000mm | ГОСТ 1839-80. | шт | 42 | DAP (УКПО, Марыйская база №2) ст.Гарыбата | .-//-//-//-
Металлопрокат
90 | Сетка 20-2,0-0 | ГОСТ 5336-80 | м2 | 1524 | DAP УКПО, Лебапская база №4 ст.Зергер | 2026
91 | Сетка 5Вр-1 3000*2500 | ГОСТ 8478-81 | м2 | 3151.6 |  | .-//-//-//-
92 | Проволка Вр-1 5мм | ГОСТ 6727-80 | тн | 4.99 | DAP (УКПО, Марыйская база №2) ст.Гарыбата | .-//-//-//-
93 | Уголок 100x100x8мм | ГОСТ 8509-93 | м | 91.01 | DAP (УКПО, Анауская база №3) ст.Аннау | .-//-//-//-
94 | Уголок 80x80x6мм | ГОСТ 8509-93 | м | 34.46 |  | .-//-//-//-
95 | Уголок 75x75x7мм | ГОСТ 8509-94 | м | 800 | DAP (УКПО, Анауская база №3) ст. Лавак - 800м | .-//-//-//-
96 | Уголок 70*70*7 | ГОСТ 8509-93 | м | 7000 | DAP (УКПО, Анауская база №3) ст.Аннау | .-//-//-//-
97 | Уголок 70*70*5 | ГОСТ 8509-93 | м | 4081.63 | DAP УКПО, Лебапская база №4 ст.Зергер - 810м 'DAP (УКПО, Анауская база №3) ст.Аннау - 2071,63м DAP (УКПО, Анауская база №3) ст. Лавак - 1200м | .-//-//-//-
98 | Уголок 50*50*5 | ГОСТ 8509-93 ГОСТ 535-88 | м | 3736.56 | DAP УКПО, Лебапская база №4 ст.Зергер - 3346м DAP (УКПО, Марыйская база №2) ст.Гарыбата - 90,56м ''DAP (УКПО, Анауская база №3) ст. Лавак - 300м | .-//-//-//-
99 | Уголок 50*50*4 | ГОСТ 8509-86 | м | 2680 | DAP УКПО, Лебапская база №4 ст.Зергер | .-//-//-//-
100 | Уголок 40*40*4 | ГОСТ 8509-86 | м | 80 | DAP УКПО, Лебапская база №4 ст.Зергер | .-//-//-//-
101 | Уголок Б-45х45х5 | TDS 8509-93* | тн | 0.61 | DAP-ст.Гарыбата (Марыйская база №2) | .-//-//-//-
102 | Уголок 40x40x4мм | TDS 8509-93 | тн | 1.065 | .-//-//-//- | .-//-//-//-
103 | Уголок 63x63x6 | TDS 8509-93 | тн | 0.115 | .-//-//-//- | .-//-//-//-
104 | Уголок 50x50x5мм | TDS 8509-93 | тн | 0.538 | .-//-//-//- | .-//-//-//-
105 | Уголок 70x70x5мм | TDS 8509-93 | тн | 13.871 | .-//-//-//- | .-//-//-//-
106 | Уголок 80x80x6мм | TDS 8509-93 | тн | 0.917 | .-//-//-//- | .-//-//-//-
107 | Уголок 100x100x8мм | TDS 103-76 | тн | 1.334 | .-//-//-//- | .-//-//-//-
108 | Профиль 80*80*6 | ГОСТ 30245-2003 | м | 250 | DAP УКПО, Лебапская база №4 ст.Зергер | .-//-//-//-
109 | Профиль 50*50*3 | ГОСТ 8639-82 | м | 3650 | .-//-//-//- | .-//-//-//-
110 | Профиль 40*40*4 | ГОСТ 30245-2003 | м | 1120 | .-//-//-//- | .-//-//-//-
111 | Полоса медная 40х3 |  | м | 665 | .-//-//-//- | .-//-//-//-
112 | Медь круглая Ø95мм (1м=63кг) | COBI-95 | м | 39 | .-//-//-//- | .-//-//-//-
113 | Арматура Ø22 A-I | ГОСТ 5781-82 | тн | 0.38076 | DAP (УКПО, Марыйская база №2) ст.Гарыбата | .-//-//-//-
114 | Арматура А-I Ø8мм | ГОСТ 5781-82 ГОСТ 8732-78 | тн | 10.7194 | DAP УКПО, Лебапская база №4 ст.Зергер - 10,600тн DAP (УКПО, Марыйская база №2) ст.Гарыбата - 0,11935тн | .-//-//-//-
115 | Арматура Ø6 A-I | ГОСТ 5781-82 | тн | 0.01443 | DAP (УКПО, Марыйская база №2) ст.Гарыбата | .-//-//-//-
116 | Арматура Ø6 A-III | ГОСТ 5781-82 | тн | 3.1 | DAP УКПО, Лебапская база №4 ст.Зергер | .-//-//-//-
117 | Арматура Ø8 A-III | ГОСТ 5781-82 | тн | 1.5043 | .-//-//-//- | .-//-//-//-
118 | Арматура Ø10 A-III | ГОСТ 5781-83 | тн | 46.4103 | .-//-//-//- | .-//-//-//-
119 | Сталь круглая Ø16мм длина 5,2м | ГОСТ 2590-88 | тн | 0.0138 | DAP (УКПО, Марыйская база №2) ст.Гарыбата | .-//-//-//-
120 | Листы аллюминивые =b 0,3мм, марка АД1 | ГОСТ 21631-76 | м2 | 1872 | DAP (УКПО, Марыйская база №2) ст.Гарыбата | .-//-//-//-
121 | Лист Б-ПН-4х1250х2000 | ГОСТ 19904-90 ГОСТ 14637-89 | шт | 3 | DAP (УКПО, Марыйская база №2) ст.Гарыбата | .-//-//-//-
122 | Лист 4х1000х2000 | ГОСТ 19903-74 ВСт.3кп2 ГОСТ 14637-89 | шт | 2 | DAP (УКПО, Марыйская база №2) ст.Гарыбата | .-//-//-//-
123 | Лист МБС-С-4 | ГОСТ 7338-90 | шт | 18 | DAP (УКПО, Марыйская база №2) ст.Гарыбата | .-//-//-//-
124 | Швеллер №8 | ГОСТ 8240-89 | м | 2.67 | DAP (УКПО, Анауская база №3) ст.Аннау | .-//-//-//-
125 | Полоса 8x80мм | ГОСТ 103-76 | тн | 0.2252 | .-//-//-//- | .-//-//-//-
126 | Полоса 4x40мм | ГОСТ 103-76 | тн | 0.76 | .-//-//-//- | .-//-//-//-
127 | Круг Ø25мм | TDS 2590-88 | тн | 1.705 | DAP (УКПО, Марыйская база №2) ст.Гарыбата | .-//-//-//-
128 | Круг Ø 24мм | ГОСТ 103-76 | тн | 0.63783 | DAP (УКПО, Анауская база №3) ст.Аннау | .-//-//-//-
129 | Круг Ø 22мм | ГОСТ 103-76 | тн | 0.54948 |  | .-//-//-//-
130 | Круг Ø 20мм | ГОСТ 103-76 ГОСТ 2590-88 | тн | 3.259 | DAP (УКПО, Анауская база №3) ст.Аннау - 1,30195тн DAP (УКПО, Марыйская база №2) ст.Гарыбата - 1,957тн | .-//-//-//-
131 | Круг Ø 16мм | ГОСТ 103-76 TDS 2590-89 | тн | 2.2222 | DAP (УКПО, Анауская база №3) ст.Аннау - 0,97219 тн DAP (УКПО, Марыйская база №2) ст.Гарыбата - 1,250 тн | .-//-//-//-
132 | Круг Ø12мм | TDS 2590-91 | тн | 2.774 | DAP (УКПО, Марыйская база №2) ст.Гарыбата | .-//-//-//-
133 | Круг Ø 10мм | ГОСТ 103-76 | тн | 4.7863 | DAP (УКПО, Анауская база №3) ст.Аннау - 0,26235 тн DAP (УКПО, Марыйская база №2) ст.Гарыбата - 4,524 тн | .-//-//-//-
134 | Проволока Вр-1 Ø 5 мм | ГОСТ 6727-80. | тн | 4.99 | DAP (УКПО, Анауская база №3) ст.Аннау | .-//-//-//-
135 | Проволока Ø5мм | ГОСТ 3282-74. | м | 234 | DAP (УКПО, Марыйская база №2) ст.Гарыбата | .-//-//-//-
136 | Перевод стрелочный обыкновенный Р-65 М 1/9 правый | Проект 2434.00.000 Р-65, М-1/9 АООТ ДнСЗ | комп. | 2 | .-//-//-//- | .-//-//-//-
137 | Перевод стрелочный обыкновенный Р-65 М 1/9 левый | Проект 2434.00.000 Р-65, М-1/9 АООТ ДнСЗ | комп. | 1 | .-//-//-//- | .-//-//-//-
138 | Переводные брусья к стрелочному переводу Р-65 М-1/9 А-4 | ГОСТ 8816-2003 ГОСТ 8816-70 | комп. | 3 | .-//-//-//- | .-//-//-//-
139 | Шуруп путевой 24x170 к стрелочному переводу Р-65 М-1/9 | ГОСТ 380-60 | шт | 486 | .-//-//-//- | .-//-//-//-
140 | Шуруп путевой (стрелочный) 24x170 | ГОСТ 380-60 | шт | 972 | .-//-//-//- | .-//-//-//-
141 | Костыли путевые к стрелочному переводу Р-65 М-1/9 | ГОСТ 5812-51 | шт | 420 | .-//-//-//- | .-//-//-//-
142 | Костыли путевые | ГОСТ 5812-52 | шт | 840 | .-//-//-//- | .-//-//-//-
143 | Переводной механизм АООТ ДнСЗ | Проект 1709.000 | комп. | 3 | .-//-//-//- | .-//-//-//-
144 | Шуруп путевой 24x170 для переводного механизма | ГОСТ 380-60 | шт | 4 | .-//-//-//- | .-//-//-//-
145 | Шуруп путевой (стрелочный) 24x170 для переводного механизма | ГОСТ 380-60 | шт | 16 | .-//-//-//- | .-//-//-//-
146 | Рельсы Р-65 Ь-25м, сталь М76Т | ГОСТ 51685-2000 | шт | 88 | .-//-//-//- | .-//-//-//-
147 | Накладки 1Р-65 вес 1шт 29,5кг | ГОСТ 8193-73 | шт | 114 | .-//-//-//- | .-//-//-//-
148 | Накладки 2Р-65 вес 1шт 23,780кг | ГОСТ 8193-73 | шт | 62 | .-//-//-//- | .-//-//-//-
149 | Болт стыковой М27 БШГ в комплекте (болт, гайка, шайба) | ГОСТ 11532-93 | шт | 352 | .-//-//-//- | .-//-//-//-
150 | Шпалы железобетонные Ш1-1 | ГОСТ 10629-88 | шт | 1170 | .-//-//-//- | .-//-//-//-
151 | Подкладка КБ-65 | ГОСТ 16277-93 | шт | 2340 | .-//-//-//- | .-//-//-//-
152 | Болт закладной в сборе М22х175 (болт, гайка, шайба, втулка, шайба-скоба) | ГОСТ 16017-79, 16018-79, 21797-76, 23157-78, ЦП-142 | шт | 4680 | .-//-//-//- | .-//-//-//-
153 | Болт клеммный в сборе М22х75 (болт, гайка, шайба, клемма ПК) | ГОСТ 22343-90, 16016-79, 16018-79, 21797-76 | шт | 4680 | .-//-//-//- | .-//-//-//-
154 | Прокладка под рельс ЦП-143 | ТУ2539-1610124323-2003 | шт | 2340 | .-//-//-//- | .-//-//-//-
155 | Прокладка под подкладку ЦП-328/368 | ТУ2539-1610124323-2003 | шт | 2340 | .-//-//-//- | .-//-//-//-
Электроды
156 | Электрод Ø3мм | ОК 53/70 | тн | 63.36 | DAP (УКПО, Марыйская база №2) ст.Гарыбата | 2026
157 | Электроды Ø4мм | ОК 53/70 | тн | 9.165 | .-//-//-//- | .-//-//-//-
158 | Электроды Ø3мм | ОК 74/70 | тн | 2.58 | .-//-//-//- | .-//-//-//-
159 | Электрод Ø4мм | ОК 74-70 | тн | 483.5 | .-//-//-//- | .-//-//-//-
160 | Электрод УОНИ 13/55 Ø 3мм | ГОСТ 9467-75 | тн | 100.497 | DAP (УКПО, Марыйская база №2) ст.Гарыбата - 12,448тн DAP (УКПО, Анауская база №3) ст.Аннау - 88,049тн | .-//-//-//-
161 | Электрод УОНИ 13/55 Ø 4мм | ГОСТ 9467-75 | тн | 73.29 | DAP (УКПО, Марыйская база №2) ст.Гарыбата - 38,327тн DAP (УКПО, Анауская база №3) ст.Аннау -34,963тн | .-//-//-//-
Обязательное требование заказчика: При подаче документов предоставить для испытания образцы сварочных электродов по каждой позиции.
Примечание:
1. Наименование предлагаемой продукции указать в соответствии с маркировками заводов производителей. Участники тендера могут представить предложения, являющиеся аналогом заявленной продукции по стандартам ISO, API и другие. По каждой предлагаемой позиции приложить технические характеристики и описания, а также в обязательном порядке приложить сертификаты качества, сертификаты происхождения, сертификаты соответствия.
2. В тендерном предложении предоставить полное техническое описания на русском языке бумажном и в электронном варианте.
3. Предоставить электронный вариант предложения (CD-диск или USB флешка) .
4. Включение поставляемого оборудования в Государственный реестр Туркменистана за счет ПОСТАВЩИКА.
5. УСЛОВИЯ ОПЛАТЫ: ЗА СЧЕТ СОБСТВЕННЫХ СРЕДСТВ ГК "ТУРКМЕНГАЗ" И/ИЛИ ЗА СЧЕТ ПРИВЛЕЧЕНИЯ ФИНАНСОВЫХ СРЕДСТВ.
6. При поставке товара Продавец обязан предоставить документ о проведении международной инспекционной проверки на предмет проведенного испытания и качества по каждой партии Товара со стороны соответствующих уполномоченных организации.
7. Поставщик должен предоставить информацию с официально заверенным переводом:
- Уставные документы (устав);
- Подробную банковскую референцию;
- Справку об отсутствии задолженности от налоговых служб;
- Акт или справку об аудиторской проверке (за последний квартал);
- Калькуляцию цен, на предлагаемое к поставке оборудование;
Предоставляемая для ознакомления техническая информации должна содержать следующие сведения о предлагаемой продукции:
1. Точная маркировка предлагаемого оборудования. (Если предлагается аналог, необходимо предоставить расшифровку маркировки)
2. Все необходимые параметры (конструктивное исполнение, климатическое исполнение, и т.п.)
3. Исполнительные чертежи с указанием установочных размеров
4. Внешний вид продукции
5. Если в состав продукции входят комплектующие, то необходимо предоставить комплектацию
6. Предоставляемая техническая информация должна быть обозначена соответствующим № позиции по ЛОТ.
7. Техническая информация должна быть только на предлагаемую продукцию и соответствовать маркировке по спецификации. (не предъявлять каталоги с несколькими видами или модификациями продукции)
8. Предоставить разрешения на производство, сертификаты (лицензии) выданные уполномоченным органом и заверенным посольством или консульством Туркменистана в стране производителя.
9. Предоставить график поставки
10. Указать сроки эксплуатации на предлагаемую продукцию
В случае отсутствия в тендерном предложении (пакете) запрашиваемых требований, тендерная комиссия в праве отклонить ваше предложение без официального уведомления.