## лот
Lot №1 "Turba we demir önümleri" boýunça ýöriteleşdirme"
Спецификация по лоту №1 "Трубы и металлопродукция" / Lot 1 "Pipes and metal products".
№ п/п | Наименование продукции | Тип, марка, ГОСТ | Ед. Изм | Кол-во | Базис поставки по "Инкотермс" | Год выпуска продукции | Примечание
Трубы
1 | Труба Ø 720х 6 мм | ТУ 1381-012-05757848-2005 | м | 1500 | DAP (УКПО, Марыйская база №2) ст.Гарыбата | 2026
2 | Труба Ø 530х 6 мм | ТУ 1381-012-05757848-2005 | м | 3400 | .---------//-----//-----------. | 2026
3 | Труба Ø 426х 6 мм | ТУ 14-3-1128-2000 ГОСТ 8732-78/В20 ГОСТ 8731-74 | м | 26750 | .---------//-----//-----------. | 2026
4 | Труба Ø 325х 6 мм | ТУ 14-3-1128-2000 ГОСТ 8732-78/В20 ГОСТ 8731-74 | м | 1100 | .---------//-----//-----------. | 2026
5 | Труба Ø 273х 6 мм | ТУ 14-3-1128-2000 ГОСТ 8732-78/В20 ГОСТ 8731-74 | м | 1240 | .---------//-----//-----------. | 2026
6 | Труба стальная Ø325x8mm | Среда водяной пар ISO 10893-2-2023 | м | 1000 | DAP (УКПО, Лебапская база №4) ст.Зергер | 2026
7 | Труба стальная Ø219x8mm | Среда вода ISO 10893-2-2023 | м | 9500 | DAP (УКПО, Лебапская база №4) ст.Зергер | 2026
8 | Труба стальная Ø159x8mm | Среда газоконденсат ISO 10893-2-2023 | м | 35000 | DAP (УКПО, Лебапская база №4) ст.Зергер | 2026
9 | Труба стальная Ø159x6mm | Среда водяной пар ISO 10893-2-2023 | м | 1000 | DAP (УКПО, Лебапская база №4) ст.Зергер | 2026
10 | Трубы стальные Dу =1020мм | Pу=100 кг с/см2 тольщина стенки 28мм, рабочая среда - сырой газ, безшовный, Сталь 20 ГОСТ 8732 - 78. В20 8731-74 К55 или аналог | м | 4625 | DAP (УКПО, Марыйская база №2) ст.Гарыбата | 2026
11 | Трубы стальные Dу =720мм | Pу=100 кг с/см2 тольщина стенки 28мм, рабочая среда - сырой газ, безшовный, Сталь 20 ГОСТ 8732 - 78. В20 8731-74 К55 или аналог | м | 53 | .---------//-----//-----------. | 2026
12 | Трубы стальные Dу =426мм | Pу=100 кг с/см2 тольщина стенки 22мм, рабочая среда - сырой газ, безшовный, Сталь 20 ГОСТ 8732 - 78. В20 8731-74 или аналог | м | 170 | .---------//-----//-----------. | 2026
13 | Трубы стальные Dу =377мм | Pу=100 кг с/см2 тольщина стенки 28мм, рабочая среда - сырой газ, безшовный, Сталь 20 ГОСТ 8732 - 78. В20 8731-74 или аналог | м | 16100 | .---------//-----//-----------. | 2026
14 | Трубы стальные Dу =325мм | Pу=100 кг с/см2 тольщина стенки 20мм, рабочая среда - сырой газ, безшовный, Сталь 20 ГОСТ 8732 - 78. В20 8731-74 K55 или аналог | м | 100 | .---------//-----//-----------. | 2026
15 | Трубы стальные Dу =219мм | Pу=100 кг с/см2 тольщина стенки 11мм, рабочая среда - сырой газ, безшовный, Сталь 20 ГОСТ 8732 - 78. В20 8731-74 или аналог | м | 30450 | .---------//-----//-----------. | 2026
16 | Трубы стальные Dу =168мм | Pу=100 кг с/см2 тольщина стенки 8мм, рабочая среда - сырой газ, безшовный, Сталь 20 ГОСТ 8732 - 78. В20 8731-74 или аналог | м | 3868 | .---------//-----//-----------. | 2026
17 | Трубы стальные Dу =159мм | Pу=100 кг с/см2 тольщина стенки 9мм, рабочая среда - сырой газ, безшовный, Сталь 20 ГОСТ 8732 - 78. В20 8731-74 или аналог | м | 55233 | .---------//-----//-----------. | 2026
18 | Трубы стальные Dу =133мм | Pу=100 кг с/см2 тольщина стенки 9мм, рабочая среда - сырой газ, безшовный, Сталь 20 ГОСТ 8732 - 78. В20 8731-74 или аналог | м | 2434 | .---------//-----//-----------. | 2026
19 | Трубы стальные Dу =114мм | Pу=100 кг с/см2 тольщина стенки 6мм, рабочая среда - сырой газ, безшовный, Сталь 20 ГОСТ 8732 - 78. В20 8731-74 или аналог | м | 1312 | .---------//-----//-----------. | 2026
20 | Труба безшовная жаростойкая наружным диаметром Ø57x4мм. внутренний диаметр 53мм. толщина стенки 4мм. Для паровых и водогрейных котлов | Гост 1050-60. Ту 8733-66 | м | 2000 | .---------//-----//-----------. | 2026
21 | 73х 9,19 мм левая (наружный диаметр муфта Ø95 мм) | ГОСТ 631-75, Труба бурильная сборной конструкции ТБВ, с прямоугольными заплечками под элеватор 90ᴼ (левая резьба), группа прочности Е, Тип замка ЗН-95, Тип резьбы З-76, (наружный диаметр муфты 95мм), длина 1 единица-9/11 метр или соответствующий аналог | м | 11800 | DAP (УКПО, Марыйская база №2) ст.Гарыбата -5800м; DAP (УКПО, Лебапская база №4) ст.Зергер - 6000м | 2026
22 | 73х 9,19мм правая (наружный диаметр муфта Ø95 мм) | ГОСТ 631-75, Труба бурильная сборной конструкции ТБВ, с прямоугольными заплечками под элеватор 90ᴼ (правая резьба), группа прочности Е, Тип замка ЗН-95, Тип резьбы З-76, (наружный диаметр муфты 95мм), длина 1 единица-9/11 метр или соответствующий аналог | м | 6400 | DAP (УКПО, Марыйская база №2) ст.Гарыбата -2900м; DAP (УКПО, Лебапская база №4) ст.Зергер - 3500м | 2026
23 | 89х 9,35 мм левая (наружный диаметр муфта 108мм) | ГОСТ 631-75, Труба бурильная сборной конструкции ТБВ, с прямоугольными заплечками под элеватор 90ᴼ (левая резьба), группа прочности Е, Тип замка ЗН-108, Тип резьбы З-88, (наружный диаметр муфты 108мм) длина 1 единица-9/11 метр или соответствующий аналог | м | 6 000 | DAP (УКПО, Лебапская база №4) ст.Зергер | 2026
24 | 89х 9,35 мм правая (наружный диаметр муфты 108мм) | ГОСТ 631-75, Труба бурильная сборной конструкции ТБВ, с прямоугольными заплечками под элеватор 90ᴼ (правая резьба), группа прочности Е, Тип замка ЗН-108, Тип резьбы З-88, (наружный диаметр муфты 108мм) длина 1 единица-9/11 метр или соответствующий аналог | м | 3 500 | DAP (УКПО, Лебапская база №4) ст.Зергер | 2026
Конструкционная сталь
25 | Ст-40 Dn 12 | ГОСT-4543-71 или аналог | кг | 2500 | DAP (УКПО, Марыйская база №2) ст.Гарыбата | 2026
26 | --//-- Dn 20 | ГОСT-4543-71 или аналог | кг | 2500 | .---------//-----//-----------. | 2026
27 | --//-- Dn 27 | ГОСT-4543-71 или аналог | кг | 2500 | .---------//-----//-----------. | 2026
28 | --//-- Dn 32 | ГОСT-4543-71 или аналог | кг | 2500 | .---------//-----//-----------. | 2026
29 | Ст-40 Dn50 | ГОСT-4543-71 или аналог | кг | 6000 | .---------//-----//-----------. | 2026
30 | --//-- Dn 60 | ГОСT-4543-71 или аналог | кг | 2500 | .---------//-----//-----------. | 2026
31 | --//-- Dn 120 | ГОСT-4543-71 или аналог | кг | 6000 | .---------//-----//-----------. | 2026
32 | --//-- Dn 90 | ГОСT-4543-71 или аналог | кг | 6200 | .---------//-----//-----------. | 2026
33 | --//-- Dn 150 | ГОСT-4543-71 или аналог | кг | 20610 | .---------//-----//-----------. | 2026
34 | --//-- Dn 200 | ГОСT-4543-71 или аналог | кг | 6900 | .---------//-----//-----------. | 2026
35 | Ст-35 Шестигранная №12 | ГОСТ-2879-69 или аналог | кг | 500 | .---------//-----//-----------. | 2026
36 | --//-- №14 | ГОСТ-2879-69 или аналог | кг | 500 | .---------//-----//-----------. | 2026
37 | --//-- №17 | ГОСТ-2879-69 или аналог | кг | 400 | .---------//-----//-----------. | 2026
38 | --//-- №19 | ГОСТ-2879-69 или аналог | кг | 400 | .---------//-----//-----------. | 2026
39 | --//-- №27 | ГОСТ-2879-69 или аналог | кг | 300 | .---------//-----//-----------. | 2026
40 | --//-- №30 | ГОСТ-2879-69 или аналог | кг | 300 | .---------//-----//-----------. | 2026
41 | Сталь листовая S-40 | ГОСТ-2879-69 или аналог | кг | 10000 | .---------//-----//-----------. | 2026
42 | --//-- S-30 | ГОСТ-2879-69 или аналог | кг | 10000 | .---------//-----//-----------. | 2026
43 | --//-- S-8 | ГОСТ-2879-69 или аналог | кг | 6000 | .---------//-----//-----------. | 2026
44 | --//-- S-6 | ГОСТ-2879-69 или аналог | кг | 6000 | .---------//-----//-----------. | 2026
45 | --//-- S-4 | ГОСТ-2879-69 или аналог | кг | 6000 | .---------//-----//-----------. | 2026
46 | --//-- S-3 | ГОСТ-2879-69 или аналог | кг | 6000 | .---------//-----//-----------. | 2026
47 | Ст.нерж.Х18Н10Т S-3мм | ГОСТ-5632-72 или аналог | кг | 1500 | .---------//-----//-----------. | 2026
48 | --//-- S-10mm | ГОСТ-5632-72 или аналог | кг | 12200 | .---------//-----//-----------. | 2026
49 | --//-- S-12mm | ГОСТ-5632-72 или аналог | кг | 5400 | .---------//-----//-----------. | 2026
Прокат цветного металла
50 | Бронза БР Dn100мм | ГОСТ 18175-78 или аналог | кг | 200 | DAP (УКПО, Марыйская база №2) ст.Гарыбата | 2026
51 | -//-- АЖМИ OЦС Dn-80 | ГОСТ 18175-78 или аналог | кг | 600 | .---------//-----//-----------. | 2026
52 | --//-- --//-- Dn 50 | ГОСТ 18175-78 или аналог | кг | 1000 | .---------//-----//-----------. | 2026
53 | --//-- --//-- Dn 70 | ГОСТ 18175-78 или аналог | кг | 700 | .---------//-----//-----------. | 2026
54 | --//-- --//--DN90 | ГОСТ 18175-78 или аналог | кг | 700 | .---------//-----//-----------. | 2026
Электроды
55 | Электроды Ø 3 мм | УОНИ 13/55 или аналог | кг | 3500 | DAP (УКПО, Марыйская база №2) ст.Гарыбата | 2026
56 | Электроды Ø 4 мм | УОНИ 13/55 или аналог | кг | 7800 | .---------//-----//-----------. | 2026
Примечание:
1. Наименование предлагаемой продукции указать в соответствии с маркировками заводов производителей. Участники тендера могут представить предложения, являющиеся аналогом заявленной продукции по стандартам ISO, API и другие. По каждой предлагаемой позиции приложить технические характеристики и описания, а также в обязательном порядке приложить сертификаты качества, сертификаты происхождения, сертификаты соответствия.
2. В тендерном предложении предоставить полное техническое описания на русском языке бумажном и в электронном варианте.
3. Предоставить электронный вариант предложения (CD-диск или USB флешка) .
4. Включение поставляемого оборудования в Государственный реестр Туркменистана за счет ПОСТАВЩИКА.
5. УСЛОВИЯ ОПЛАТЫ: ЗА СЧЕТ СОБСТВЕННЫХ СРЕДСТВ ГК "ТУРКМЕНГАЗ" И/ИЛИ ЗА СЧЕТ ПРИВЛЕЧЕНИЯ ФИНАНСОВЫХ СРЕДСТВ.
6. При поставке товара Продавец обязан предоставить документ о проведении международной инспекционной проверки на предмет проведенного испытания и качества по каждой партии Товара со стороны соответствующих уполномоченных организации.
7. Поставщик должен предоставить информацию с официально заверенным переводом:
- Уставные документы (устав);
- Подробную банковскую референцию;
- Справку об отсутствии задолженности от налоговых служб;
- Акт или справку об аудиторской проверке (за последний квартал);
- Калькуляцию цен, на предлагаемое к поставке оборудование;
8. Рассматриваются предложения участников тендера которые являются производителем и/или официальным представителем производителя.
Предоставляемая для ознакомления техническая информации должна содержать следующие сведения о предлагаемой продукции:
1. Точная маркировка предлагаемого оборудования. (Если предлагается аналог, необходимо предоставить расшифровку маркировки)
2. Все необходимые параметры (конструктивное исполнение, климатическое исполнение, и т.п.)
3. Исполнительные чертежи с указанием установочных размеров
4. Внешний вид продукции
5. Если в состав продукции входят комплектующие, то необходимо предоставить комплектацию
6. Предоставляемая техническая информация должна быть обозначена соответствующим № позиции по ЛОТ.
7. Техническая информация должна быть только на предлагаемую продукцию и соответствовать маркировке по спецификации. (не предъявлять каталоги с несколькими видами или модификациями продукции)
8. Предоставить разрешения на производство, сертификаты (лицензии) выданные уполномоченным органом и заверенным посольством или консульством Туркменистана в стране производителя.
9. Предоставить график поставки
10. Указать сроки эксплуатации на предлагаемую продукцию
В случае отсутствия в тендерном предложении (пакете) запрашиваемых требований, тендерная комиссия в праве отклонить ваше предложение без официального уведомления.