## LOT 3
ЛОТ №3 "Контрольное и измерительное и электротехнический оборудование" / Lot 3 "Electrical equipment".
№ п/п | Наименование продукции | Тип, Марка, P/N. S/N | Ед. изм. | Кол-во | График поставки | Базис поставки | Год выпуска
1 | 2 | 3 | 4 | 5 | 6 | 7 | 8
1 | Rele (Atlas Copco G-160 kompressory üçin) Реле | Rele CHNT NXJ/2Z(D) 24 VDC 5A 250VAC/C30VDC RES | шт. | 10 | 180 календарных дней | DAP ст. Гарыбата, Зергер и Аннау | 2026г.
2 | Basyş ölçeýji datçik (Atlas Copco G-160 kompressory üçin) Датчик дифференцалного давления | AC/PN 1089962501 Renge 0-3 bar Atlas Copco | шт. | 1
3 | Wibrasiýany ölçeýji enjam Измерение и анализ вибрации | Виброметр "Корсар++" 1ExibllBTЗ Х | шт. | 1
4 | MEGAOMMETR МЕГАОММЕТР | Е6-32 МЕГАОММЕТР | шт. | 1
5 | БСУ 400/7,5 Условный проход Ду-400мм, на давление 7,5 МПа, Температура рабочей среды 0…45˚С. Соответствии с ГОСТ 8.563-97 | Согласно опросному листу № 5 | к-т. | 3 | -//- | -//- | -//-
6 | Блок управления ЭПУУ-4/Dolandyryjy enjam EPUU-4 | Питание: Сжатый воздух или природный газ с давлением от 1,0 до9,0 Мпа.Выходной сигнал: пневматический, дискретный, равный давлению питание.Каличество выходов: 3 (открытие, закрытие, смазка). Рабочий диапазон температуры: от -55С до +50с.Взрывозащита: "Взрывонепроницаемая оболочка" 1ExdIIAT3.Степень защиты: IP54 ГОСТ 14254-96.Масса10,8кг.Габариты: 290x245x240 mm.Применение: во взрывоопысных зонах класса 1 и 2, где возможно оброзование взрывоопасный смеси категории IIa и IIB. Управление: дистанционоое и ручное. Назначение: управление кранами с условным проходом ДУ (50:1400) мм на давление рабочей среды до 10 МПа. Сигнализация: сигнализация крайних положений запорного органа. Согласно опрасному листу № 11 | шт. | 8 | -//- | -//- | -//-
7 | Комплект оборудования по КИП и Автоматики для капремонта газопровода САЦ-III 343-527км |  |  |  | -//- | -//- | -//-
7.1 | Щит контроллера ЩК1, ЩК2, ЩК3, ЩК4, ЩК5, ЩК6, ЩК7, ЩК8.Щит шкафной (для установки программируемого логического контроллера и вспомогательного оборудования) | 1100х550х2100 УХЛ4 IP30 | шт. | 8 | -//- | -//- | -//-
7.2 | Шкаф утепленный 600х650х530мм (для размещения сигнализатора прпада давления СПД-10-120/Г) | ШОЭ АСА4.107.096-03 | шт. | 2 | -//- | -//- | -//-
7.3 | Манометр показывающий. Верхний предел измерения 100 кГс/см2 | JUMO manic 404010-408/00, 0…160 бар | шт. | 7 | -//- | -//- | -//-
7.4 | Манометр показывающий. Верхний предел измерения 100 кГс/см2 | MBS861/150GF 100 Bar (импорт) | шт. | 11 | -//- | -//- | -//-
7.5 | Сигнализатор перепада давления Рст 10Мпа.Предел 0,03…1,0МПа | СПД-10/120Г | шт. | 1 | -//- | -//- | -//-
7.6 | Сигнализатор перепада давления Рст 10Мпа. Уставка 0,23…1,0МПа | СПД-10/120Г | шт. | 1 | -//- | -//- | -//-
7.7 | Преобразователь температуры в искробезопасном и взрывозащищенном исполнении с местным ЖК- индиктором, в комплекте с термоэлементом RTD Cu. Предел измерения от -70 до +1500С.Кл.точн.0,1. Выходной сигнал 4…20мА. C HART- протоколом | YTA610-JA1A2DB/KU2 | шт. | 7 | -//- | -//- | -//-
7.8 | Электронный преобразователь давления во взрывозащищенном исполнении и монтажным изделиями. Класс точности 0,075 %. Предел измерения 0,14…14Мпа. Выход 4…20мА. HART | Model EJA430E-JBS4J-312ED/KF22 | шт. | 12 | -//- | -//- | -//-
7.9 | Преобразователь избыточного давления во взрывозащищенном исполнении и монтажным изделиями. Класс точности 0,075 %. Предел измерения 0,14…14Мпа. Выход 4…20мА. HART- | Model EJA430E-JBS4J-312ED/KF22 | шт. | 2 | -//- | -//- | -//-
7.10 | Отборное устройство давления 16-200П | ЗК4-274.10-90 | шт. | 16 | -//- | -//- | -//-
7.11 | Защитная коробка для приборов из бронированного полиэстера | 450*450*450мм импорт | шт. | 24 | -//- | -//- | -//-
7.12 | Вставка диэлектрическая М20х1,5МхМ20х1,5F | SS-8-DE-6 | шт. | 32 | -//- | -//- | -//-
7.13 | Ввод кабельный ½” NPT |  | шт. | 35 | -//- | -//- | -//-
7.14 | Тройник Тр-Rc ½” |  | шт. | 7 | -//- | -//- | -//-
7.15 | Заглушка ½” NPT |  | шт. | 14 | -//- | -//- | -//-
7.16 | Соединитель с наружной резьбой ½” ODх½” NPTM | 768LSS | шт. | 55 | -//- | -//- | -//-
7.17 | Соединитель с внутренней резьбой ½” ODх ½” NPTM | 768LSS | шт. | 15 | -//- | -//- | -//-
7.18 | Штуцер ½” х ½” NPT |  | шт. | 14 | -//- | -//- | -//-
7.19 | Муфта ½” NPT |  | шт. | 14 | -//- | -//- | -//-
7.20 | Кран запорный ½” NPT |  | шт. | 14 | -//- | -//- | -//-
7.21 | Тройник Тр-Rc ½” УХЛ1 | ТУ36-1116-83 | шт. | 7 | -//- | -//- | -//-
7.22 | Лоток перфорированный ЛП85 У1 Л=2000мм | ТУ36-1113-84 | шт. | 102 | -//- | -//- | -//-
7.23 | Соединение НСН14-М20 УХЛ4 | ТУ36-1104-82 | шт. | 28 | -//- | -//- | -//-
7.24 | Соединение НСВ14-G1/2 УХЛ4 | ТУ36-1104-82 | шт. | 51 | -//- | -//- | -//-
7.25 | Соединение НСВ14-Rc ½” УХЛ4 | ТУ36-1104-82 | шт. | 33 | -//- | -//- | -//-
7.26 | Соединение НСН14-М20 | ТУ36-1104-82 | шт. | 8 | -//- | -//- | -//-
7.27 | Скоба СО10У2 | ТУ36.22.19.06-001-87 | шт. | 210 | -//- | -//- | -//-
7.28 | Скоба СО14У2 | ТУ36.22.19.06-001-87 | шт. | 208 | -//- | -//- | -//-
7.29 | Сальник 16 У2 | ТУ36.22.19.05-001-86 | шт. | 4 | -//- | -//- | -//-
7.30 | Ввод кабельный ВКУ3-1 У2 | ТУ36-1764-79 | шт. | 6 | -//- | -//- | -//-
7.31 | Ввод кабельный ВКУ2-1 У2 | ТУ36-1764-79 | шт. | 45 | -//- | -//- | -//-
7.32 | Сигнализатор прохождения очистного устройства | ДПС-5В | шт. | 5 | -//- | -//- | -//-
7.33 | Термометр сопротивления платиновый Pt-100 во взрывозащищенном исполнении, с термокарманом. Монтажная длина до 280мм | OPTITEMP TR/CA S12 | шт. | 7 | -//- | -//- | -//-
7.34 | Программируемый логический контроллер, встраиваемый в щит ЩК1. Работа в режиме=24В. Интерфейс связи RS232/485;Графическая панель оператора Р778(Siemens). Комплектующие и вспрмогательное оборудование. Документация и программное обеспечение (ПО) | Опр.лист 1115-PLC.OЛ | к-т. | 1 | -//- | -//- | -//-
7.35 | Программируемый логический контроллер, встраиваемый в щит ЩК7. Работа в режиме=24В. Интерфейс связи RS232/485;Графическая панель оператора Р778(Siemens). Комплектующие и вспрмогательное оборудование. Документация и программное обеспечение (ПО) | Опр.лист 1115-ТМ.OЛ | к-т. | 6 | -//- | -//- | -//-
7.36 | Программируемый логический контроллер, встраиваемый в щит ЩК8. Работа в режиме=24В. Интерфейс связи RS232/485;Графическая панель оператора Р778(Siemens). Комплектующие и вспрмогательное оборудование. Документация и программное обеспечение (ПО) | Опр.лист 1115-P LC.OЛ | к-т. | 1 | -//- | -//- | -//-
7.37 | Блок контейнер телекоммуникационный наземного типа двухсекционный, размером 6*3*3м, с отдельными входами, в комплекте с ссистемами жизнеобеспечения: кондиционированием,освещением, системой дистанционной сигнализации контроля окружающей среды, сгермовводами, кабельростом, системой заземления |  | к-т. | 8 | -//- | -//- | -//-
7.38 | Неполяризованный электрод сравнения | ЭНЕС-1 | шт. | 13 | -//- | -//- | -//-
7.39 | Блок диодно-резисторный | БДРМ-25-2 | шт. | 7 | -//- | -//- | -//-
7.40 | Муфта соединительная эпоксидная | ПСЭС-2 | шт. | 15 | -//- | -//- | -//-
Примечание: 1. Предлагаемые аналоги на товар и продукцию рассматриваются, наименование предлагаемой продукции указать в соответствии с маркировками заводов производителей. 2. Предоставить формы разрешения от заводов производителей, с указанием предлагаемой продукции по номенклатуре объявленного перечня. 3. В тендерном предложении предоставить полное техническое описания на русском языке, бумажном и в электронном варианте. 4. Предоставить электронный вариант коммерчекого и технического предложения отдельно (CD-диск или USB флешка) . 5. Включение поставляемого оборудования в Государственный реестр Туркменистана за счет ПОСТАВЩИКА. 6. УСЛОВИЯ ОПЛАТЫ: ЗА СЧЕТ СОБСТВЕННЫХ СРЕДСТВ ГК "ТУРКМЕНГАЗ" И/ИЛИ ЗА СЧЕТ ПРИВЛЕЧЕНИЕ ФИНАНСОВЫХ СРЕДСТВ. 7. Срок действия коммерческого предложения не менее 1 (одного) года 8. Поставщик должен предоставить информацию с официально заверенным переводом: - Уставные документы (устав); - Подробную банковскую референцию; - Справку об отсутствии задолженности от налоговых служб; - Акт или справку об аудиторской проверке (за последний квартал); - Калькуляцию цен, на предлагаемое к поставке оборудование. - Цену, на предлагаемое к обучение, шефмонтаж указать отдельно. |  | Предоставляемая для ознакомления техническая информации должна содержать следующие сведения о предлагаемой продукции: 1. Точная маркировка предлагаемого оборудования (Если предлагается аналог, необходимо предоставить расшифровку маркировки) 2. Все необходимые параметры (номинальное напряжение, номинальный ток, конструктивное исполнение, климатическое исполнение, и т.п.) 3. Исполнительные чертежи с указанием установочных размеров 4. Внешний вид продукции 5. Если в состав продукции входят комплектующие, то необходимо предоставить комплектацию 6. Предоставляемая техническая информация должна быть обозначена соответствующим № позиции по ЛОТ 7. Техническая информация должна быть только на предлагаемую продукцию и соответствовать маркировке по спецификации. (не предълогать каталоги с несколькими видами или модификациями продукции) 8. Предоставить разрешения на производство, сертификаты (лицензии) выданные уполномоченным органом и заверенный посольством или консульством Туркменистана в стране производителя. Сертификаты качества, сертификаты происхождения, сертификаты соответствия. В случае отсутствия в тендерном предложении (пакете) запрашиваемых требований, тендерная комиссия в праве отклонить ваше предложение без официального уведомления. 9. График поставки по каждой позиции (180 календарный дней). 10. Поставщик обязан внести все приборы в список Государственного реестра Туркменистана и обеспечить предоставление всех документов (паспорта, инструкция по эксплуатации, метод проверки, метод испытания) на руском языке. 11. При поставке товара Продавец обязан предоставить документ о проведении международной инспекционной проверки на предмет проведенного испытания и качества по каждой партии Товара со стороны соответствующих уполномоченных организации.