## Лот
Lot №2 "Tilsimat enjamlary" boýunça ýöriteleşdirme / Спецификация по лоту №2 "Технологическое оборудование" / Lot 2 "Technological equipment".
№ п/п | Наименование продукции | Тип, марка, ГОСТ, тех условия | Ед.изм | Кол-во | График поставки | Базис поставки | Год выпуска продукции
1 | Противовыбросовое оборудование 20 3/4 x 3000 Psi | В комплекте: Верхний катушка на ПУГ ПВО - 1 шт; ПУГ - 1шт; Cдвоенный плашечный превентор-1 шт; Крестовина - 1шт; согласно опросному листу | комплект | 5 | ýöriteleşdirme görä / согласно спецификации | ýöriteleşdirme görä / согласно спецификации | 2026г./2027ý.
2 | Противовыбросовое оборудование 13 5/8 x 10 000 Psi | В комплекте: Верхний катушка на ПУГ ПВО - 1 шт; ПУГ - 1шт; Cдвоенный плашечный превентор-1 шт; Срезающий превентор - 1шт; Крестовина - 2шт; Плашечный превентор - 1шт; Блок глушение - 1 комплект; Блок дросселирование с дистанционным управлениям - 1 комплект; Линия до блока дросселирование и до блока глушение - 1 комплект; Газосепаратор вертикальный - 1шт; Основной пульт управление - 1шт; Вспомогательный пульт (бурильщика) -1 шт; согласно опросному листу | комплект | 5 |  | -//- | -//-
Башмак колонный направляющий
3 | Для обсадных труб 324мм, НД 351мм, присоединительная резьба Buttress (API) | API RP 10F III-C | штук | 2 | -//- | -//- | -//-
4 | Для обсадных труб 245мм, НД 270мм, присоединительная резьба Buttress (API) | API RP 10F III-C | штук | 4 | -//- | -//- | -//-
5 | Для обсадных труб 168мм, НД 188мм, присоединительная резьба Buttress (API) | API RP 10F III-C | штук | 4 | -//- | -//- | -//-
Клапан обратный
6 | ЦКОД-324-2, НД 351мм, присоединительная резьба Buttress (API) | API RP 10F III-C | штук | 2 | -//- | -//- | -//-
7 | ЦКОД-245-2, НД 270мм, присоединительная резьба Buttress (API) | API RP 10F III-C | штук | 4 | -//- | -//- | -//-
8 | ЦКОД-168-1, НД 188мм, присоединительная резьба Газогеметичный премиум класса | API RP 10F III-C | штук | 4 | -//- | -//- | -//-
9 | Полихлорвинильная плёнка ПВХ (чёрный) | Ширина – 2,5 м; Длина – 25 м; Толщина >1,5мм; Плотность – 1,8 кг/м2 | м2 | 7880.4 | -//- | -//- | -//-
10 | Быстровозводимого (модульный) склада для хранение буровых реагентов | Длина – 8 м; Ширина – 5 м; Высота – 3,5 м; Боковые панели 1,5м; Вход/выход без двери 2,5 м | штук | 5 | -//- | -//- | -//-
Буровое долото
11 | Ø508мм MGW IADC-123 | ISO 10424-1 | шт | 1 | -//- | -//- | -//-
12 | Ø393,7мм IADC-114 | ISO 10424-1 | шт | 3 | -//- | -//- | -//-
13 | Ø393,7мм IADC-137 | ISO 10424-1 | шт | 4 | -//- | -//- | -//-
14 | Ø393,7мм IADC-121 | ISO 10424-1 | шт | 2 | -//- | -//- | -//-
15 | Ø393,7мм IADC-115 | ISO 10424-1 | шт | 4 | -//- | -//- | -//-
16 | Ø295,3мм IADC-437 | ISO 10424-1 | шт | 5 | -//- | -//- | -//-
17 | Ø295,3мм IADC-517 | ISO 10424-1 | шт | 6 | -//- | -//- | -//-
18 | Ø295,3мм IADC-134 | ISO 10424-1 | шт | 3 | -//- | -//- | -//-
19 | Ø295,3мм IADC-137 | ISO 10424-1 | шт | 6 | -//- | -//- | -//-
20 | Ø215,9мм IADC-547 | ISO 10424-1 | шт | 3 | -//- | -//- | -//-
21 | Ø215,9мм IADC-136 | ISO 10424-1 | шт | 17 | -//- | -//- | -//-
22 | Ø660,4мм IADC-115 (левой резьбой) | ISO 10424-1 | шт | 2 | -//- | -//- | -//-
23 | Ø508мм IADC-123 | ISO 10424-1 | шт | 1 | -//- | -//- | -//-
24 | Ø444,5мм IADC-117 (левой резьбой) | ISO 10424-1 | шт | 2 | -//- | -//- | -//-
25 | Ø393,7мм IADC-115 | ISO 10424-1 | шт | 23 | -//- | -//- | -//-
26 | Ø393,7мм IADC-115 (левой резьбой) | ISO 10424-1 | шт | 2 | -//- | -//- | -//-
27 | Ø311,1мм IADC-117 (левой резьбой) | ISO 10424-1 | шт | 2 | -//- | -//- | -//-
28 | Ø295,3мм IADC-137 | ISO 10424-1 | шт | 47 | -//- | -//- | -//-
29 | Ø295,3мм IADC-115 | ISO 10424-1 | шт | 16 | -//- | -//- | -//-
30 | Ø295,3мм IADC-115 (левой резьбой) | ISO 10424-1 | шт | 2 | -//- | -//- | -//-
31 | Ø295,3мм IADC-117 | ISO 10424-1 | шт | 2 | -//- | -//- | -//-
32 | Ø215,9мм IADC-216 | ISO 10424-1 | шт | 34 | -//- | -//- | -//-
33 | Ø215,9мм IADC-136 | ISO 10424-1 | шт | 39 | -//- | -//- | -//-
34 | Ø215,9мм IADC-136 (левой резьбой) | ISO 10424-1 | шт | 2 | -//- | -//- | -//-
35 | Ø165,1мм IADC-436 | ISO 10424-1 | шт | 5 | -//- | -//- | -//-
36 | Ø165,1мм IADC-537 | ISO 10424-1 | шт | 5 | -//- | -//- | -//-
37 | Ø152,4мм IADC-437 | ISO 10424-1 | шт | 7 | -//- | -//- | -//-
38 | Ø152,4мм IADC-447 | ISO 10424-1 | шт | 8 | -//- | -//- | -//-
39 | Ø139,7мм IADC-216 | ISO 10424-1 | шт | 5 | -//- | -//- | -//-
40 | Ø139,7мм IADC-316 | ISO 10424-1 | шт | 5 | -//- | -//- | -//-
41 | Ø139,7мм IADC-436 | ISO 10424-1 | шт | 5 | -//- | -//- | -//-
42 | Ø112мм IADC-437 | ISO 10424-1 | шт | 8 | -//- | -//- | -//-
Керноотборный снаряд "Security DBS"
43 | DBS 121x67 NC-38 | API | комплект | 2 | -//- | -//- | -//-
44 | DBS 171x102 NC-50 | API | комплект | 2 | -//- | -//- | -//-
Пакер механический в комплекте с якором для опрессовки обсадных колонн
45 | Пакер 236-700 | API 11D1 | комплект | 1 | -//- | -//- | -//-
Вспомогательные инструмент
46 | Крюк чалочный. Грузовой | Рабочая нагрузка 5 тн - Разрушающая нагрузка 25тн Материал сталь Вес, кг 1.95 | шт | 100 | -//- | -//- | -//-
Заготовочный материал
47 | Размеры 451,0x28,0 | Марка стали L-80, Длина, мм 10 000 | шт | 2 | -//- | -//- | -//-
48 | Размеры 365,0x25,75 |  | шт | 2 | -//- | -//- | -//-
49 | Размеры 351,0x25,0 |  | шт | 2 | -//- | -//- | -//-
50 | Размеры 277,0x25,0 |  | шт | 2 | -//- | -//- | -//-
51 | Размеры 269,0x26,0 |  | шт | 2 | -//- | -//- | -//-
52 | Размеры 196,0x28,0 |  | шт | 2 | -//- | -//- | -//-
53 | Мотор гидравлический планетарный с цилиндрическим валом | МГП-80, Подаваемый объем 80 см³ | шт | 2 | -//- | -//- | -//-
54 | Мотор гидравлический планетарный с цилиндрическим валом | МГП-100, Подаваемый объем 100 см³ | шт | 2 | -//- | -//- | -//-
55 | Мотор гидравлический планетарный с цилиндрическим валом | МГП-125, Подаваемый объем 125 см³ | шт | 2 | -//- | -//- | -//-
56 | Станция насосная мобильная | СНМ-Д 16/21, Мощность двигателя 10,5 кв. Емкость топливного бака 12л Номинальный объем подача на вых. Станц. 30дм³/м | шт | 2 | -//- | -//- | -//-
57 | Интерактивные (3D) виртуальный тренажер для обучения работников нефтегазовых отрасли (с программным обеспечением для учебного центра) | VARWIN или аналог | комплект | 1 | -//- | -//- | -//-
| Кран шаровой КШЗ | ТУ 3661-051-27005283-98 Материал корпуса Сталь 38XM ГОСТ4543-71 |  |  | согласно спецификации | DAP (УКПО, Марыйская база №2) | 2026г./2027ý.
58 | КШЗ-152×70 (К2) НД 198 мм, высота 390мм,с присоединительной резьбой З-152, максимальным рабочим давлением 700 атм, в серостойком исполнении (Н2S) | -//- | шт | 16
59 | КШЗ-147×70 (К2) НД 178 мм, с присоединительной резьбой З-147, максимальным рабочим давлением 700 атм, в серостойком исполнении (Н2S) | -//- | шт | 10
60 | КШЗ-133×70 (К2) НД 165 мм, с присоединительной резьбой З-133, максимальным рабочим давлением 700 атм, в серостойком исполнении (Н2S) | -//- | шт | 16
61 | КШЗ-102×70 (К2) НД 127 мм, с присоединительной резьбой З-102, максимальным рабочим давлением 700 атм, в серостойком исполнении (Н2S) | -//- | шт | 12
62 | КШН-127×70 (К2) НД 141 мм, с присоединительной резьбой НКТ-127, максимальным рабочим давлением 700 атм, в серостойком исполнении (Н2S) | -//- | шт | 10
63 | КШН-89×70 (К2) НД 108 мм, с присоединительной резьбой НКТ-89, максимальным рабочим давлением 700 атм, в серостойком исполнении (Н2S). | -//- | шт | 10
| Клапаны обратные буровые шаровые типа КОБШ | ОСТ 39-096-79 |  |  | -//- | -//- | -//-
64 | Клапан обратный буровой шаровой типа КОБШ с наружным диаметром 165мм, присоединительной резьбой З-133 ГОСТ 28487-90 и максимальным рабочим давлением 70 МПа, в серостойком исполнении (Н2S). | КОБШ 165/З-133×70 | шт | 16 | -//- | -//- | -//-
65 | Клапан обратный буровой шаровой типа КОБШ с наружным диаметром 203мм, присоединительной резьбой З-152 ГОСТ 28487-90 и максимальным рабочим давлением 70 МПа, в серостойком исполнении (Н2S). | КОБШ 203/З-152×70 | шт | 16 | -//- | -//- | -//-
| Фрезеры забойные типов ФЗ и ФЗВ | ОСТ 26-02-233-70 |  |  | -//- | -//- | -//-
66 | Фрезер забойный тяжелого вида диаметром 140мм, с правой присоединительной резьбой З-102 | 3ФЗ-140 | шт | 8 | -//- | -//- | -//-
67 | Фрезер забойный тяжелого вида диаметром 140мм, с левой присоединительной резьбой З-102 | 3ФЗ-140Л | шт | 4 | -//- | -//- | -//-
68 | Фрезер забойный тяжелого вида диаметром 150мм, с правой присоединительной резьбой З-102 | 3ФЗ-150 | шт | 6 | -//- | -//- | -//-
69 | Фрезер забойный тяжелого вида диаметром 150мм, с левой присоединительной резьбой З-102 | 3ФЗ-150Л | шт | 2 | -//- | -//- | -//-
70 | Фрезер забойный тяжелого вида диаметром 190мм, с правой присоединительной резьбой З-117 | 3ФЗ-190 | шт | 10 | -//- | -//- | -//-
71 | Фрезер забойный тяжелого вида диаметром 190мм, с левой присоединительной резьбой З-117 | 3ФЗ-190 Л | шт | 5 | -//- | -//- | -//-
72 | Фрезер забойный тяжелого вида диаметром 210мм, с правой присоединительной резьбой З-133 | 3ФЗ-210 | шт | 10 | -//- | -//- | -//-
73 | Фрезер забойный тяжелого вида диаметром 210мм, с левой присоединительной резьбой З-133 | 3ФЗ-210Л | шт | 10 | -//- | -//- | -//-
74 | Фрезер забойныйтипа «Баррикуда» диаметром 210мм, с правой присоединительной резьбой З-133 | Баррикуда | шт | 10 | -//- | -//- | -//-
75 | Фрезер забойныйтипа «Баррикуда» диаметром 210мм, с левой присоединительной резьбой З-133 | Баррикуда | шт | 5 | -//- | -//- | -//-
76 | Фрезер забойныйтипа «Баррикуда» диаметром 300мм, с правой присоединительной резьбой З-152 | Баррикуда | шт | 6 | -//- | -//- | -//-
77 | Фрезер забойныйтипа «Баррикуда» диаметром 300мм, с левой присоединительной резьбой З-152 | Баррикуда | шт | 2 | -//- | -//- | -//-
78 | «Баррикуда» диаметром 150мм, с правой присоединительной резьбой | Баррикуда | шт | 4 | -//- | -//- | -//-
79 | «Баррикуда» диаметром 150мм, с левой присоединительной резьбой | Баррикуда | шт | 2 | -//- | -//- | -//-
| Фрезеры пилотные типа 2 ФП | ОСТ 26-16-1623-82 |  |  | -//- | -//- | -//-
80 | Фрезер пилотный типа 2ФП с наружным диаметром 205мм и диаметром пилота 80мм с правой присоединительной резьбой З-117 | 2ФП-205 | шт | 5 | -//- | -//- | -//-
81 | Фрезер пилотный типа 2ФП с наружным диаметром 140мм и диаметром пилота 57мм с правой присоединительной резьбой З-88 | 2ФП-140 | шт | 5 | -//- | -//- | -//-
| Фрезеры колонные конусные типа ФКК | ОСТ 26-02-650-72 |  |  | -//- | -//- | -//-
82 | Фрезер колонный конусный типа ФКК с наиболшим диаметром 115мм, углом при вершине 300 и правой присоединительной З-88 | ФКК-115 | шт | 5 | -//- | -//- | -//-
83 | Фрезер колонный конусный типа ФКК с наиболшим диаметром 127мм, углом при вершине 300 и правой присоединительной З-88 | ФКК-127 | шт | 5 | -//- | -//- | -//-
84 | Фрезер колонный конусный типа ФКК с наиболшим диаметром 141мм, углом при вершине 300 и правой присоединительной З-102 | ФКК-141 | шт | 8 | -//- | -//- | -//-
| Фрезеры кольцевые типа ФК | ОСТ 26-02-1296-75 |  |  | -//- | -//- | -//-
85 | Фрезер кольцевой типа ФК тяжелого вида с наружным диаметром 210мм, внутренним диаметром 179мм и правой присоединительной резьбой | Фрезер типа 3ФК. 210/179 | шт | 20 | -//- | -//- | -//-
86 | Фрезер кольцевой типа ФК тяжелого вида с наружным диаметром 210мм, внутренним диаметром 179мм и левой присоединительной резьбой | Фрезер типа 3ФКЛ. 210/179 | шт | 10 | -//- | -//- | -//-
| Фрезеры-райбери типа РПМ | ТУ 26-16-76-78 ТУ 26-16-149-83. ТУ 89-01-595-80 |  |  | -//- | -//- | -//-
87 | Фрезерь-райбер типа РПМ для прорезания окна в колонне обсадных труб с условным диаметром 168мм с правой присоединительной резьбой З-102. | РПМ-168 | шт | 10 | -//- | -//- | -//-
| Фрезеры-райбери типа ФРЛ |  |  |  | -//- | -//- | -//-
88 | Фрезерь-райбер типа ФРЛ для прорезания окна в колонне обсадных труб с условным диаметром 140мм с правой присоединительной резьбой З-102. | ФРЛ - 136 | шт | 5 | -//- | -//- | -//-
| Фрезеры-ловители магнитные с механическим захватом типа ФМЗ. |  |  |  | -//- | -//- | -//-
89 | Фрезеры –ловители магнитные типа ФМЗ с наружным диаметром 140мм, с грузоподъемностью механического захвата 2 кн, условной грузоподъемн-ю магнитной системы 4,5 кн, З-88 | ФМЗ 140 | шт | 2 | -//- | -//- | -//-
90 | Фрезеры –ловители магнитные типа ФМЗ с наружным диаметром 210мм, с грузоподъемностью механического захвата 3 кн, условной грузоподъемн-ю магнитной системы 8,5 кн, З-117 | ФМЗ 210 | шт | 5 | -//- | -//- | -//-
91 | Фрезеры –ловители магнитные типа ФМЗ с наружным диаметром 270мм, с грузоподъемностью механического захвата 5,5 кн, условной грузоподъемн-ю магнитной системы 10 кн, З-147 | ФМЗ 270 | шт | 5 | -//- | -//- | -//-
| Колокол типа К. | ОСТ 26-02-1275-75 |  |  | -//- | -//- | -//-
92 | Колокол типа К с наибольшим и наименьшим диаметрами ловильной резьбы соответственно 85 и 64мм и правой присоединительной резьбой З-88 | К 85-64/102 | шт | 10 | -//- | -//- | -//-
93 | Колокол типа К с наибольшим и наименьшим диаметрами ловильной резьбы соответственно 85 и 64мм и левой присоединительной резьбой З-88 | К 85-64/102 Л | шт | 10 | -//- | -//- | -//-
94 | Колокол типа К с наибольшим и наименьшим диаметрами ловильной резьбы соответственно 100 и 78мм и правой присоединительной резьбой З-102 | К 100-78/122 | шт | 10 | -//- | -//- | -//-
95 | Колокол типа К с наибольшим и наименьшим диаметрами ловильной резьбы соответственно 100 и 78мм и левой присоединительной резьбой З-102 | К 100-78/122Л | шт | 10 | -//- | -//- | -//-
96 | Колокол типа К с наибольшим и наименьшим диаметрами ловильной резьбы соответственно 110 и 70мм и правой присоединительной резьбой З-88 | К 110-70/122 | шт | 5 | -//- | -//- | -//-
| Ловители внутренного захвата для УБТ типа ЛТВ2-УБТ |  |  |  | -//- | -//- | -//-
97 | Ловители труб внутреннего захвата для УБТ с диапазоном захватываемых диаметров 69/85мм и левой присоединительной резьбы З-121. | ЛТВ2-УБТ-146Л | шт | 2 | -//- | -//- | -//-
98 | Ловители труб внутреннего захвата для УБТ с диапазоном захватываемых диаметров 69/85мм и правой присоединительной резьбы З-121. | ЛТВ2-УБТ-146 | шт | 2 | -//- | -//- | -//-
99 | Ловители труб внутреннего захвата для УБТ с диапазоном захватываемых диаметров 76/91,5мм и левой присоединительной резьбы З-147. | ЛТВ2-УБТ-178Л | шт | 2 | -//- | -//- | -//-
100 | Ловители труб внутреннего захвата для УБТ с диапазоном захватываемых диаметров 76/91,5мм и правой присоединительной резьбы З-147. | ЛТВ2-УБТ-178 | шт | 2 | -//- | -//- | -//-
101 | Ловители труб внутреннего захвата для УБТ с диапазоном захватываемых диаметров 76/104мм и левой присоединительной резьбы З-171. | ЛТВ2-УБТ-203Л | шт | 2 | -//- | -//- | -//-
102 | Ловители труб внутреннего захвата для УБТ с диапазоном захватываемых диаметров 76/104мм и правой присоединительной резьбы З-171. | ЛТВ2-УБТ-203 | шт | 2 | -//- | -//- | -//-
| Ловители труб наружного захвата типа ЛТН |  |  |  | -//- | -//- | -//-
103 | Ловители типа ЛТН со спиральным захватом 79мм и цанговым захватом 66,5мм и правой присоединительной резьбой З-76мм. | ЛТН 95/79 | шт | 5 | -//- | -//- | -//-
104 | Ловители типа ЛТН со спиральным захватом 128мм и цанговым захватом 119мм и правой присоединительной резьбой З-140мм. | ЛТН 175/128 | шт | 4 | -//- | -//- | -//-
105 | Ловители типа ЛТН со спиральным захватом 160мм и цанговым захватом 143мм и правой присоединительной резьбой З-147мм. | ЛТН 197/160 | шт | 4 | -//- | -//- | -//-
| Метчики типа МБУ | ОСТ 26-02-1273-75, ОСТ 26-02-1274-75 |  |  | -//- | -//- | -//-
106 | Метчики универсальный типа МБУ с наименшим диаметром ловильной резьбы 74мм и наибольшим диаметром резьбы 120мм и правой присоединительной резьбой З-133. | МБУ 74-120 | шт | 8 | -//- | -//- | -//-
107 | Метчики универсальный типа МБУ с наименшим диаметром ловильной резьбы 74мм и наибольшим диаметром резьбы 120мм и левой присоединительной резьбой З-133. | МБУ 74-120Л | шт | 4 | -//- | -//- | -//-
| Метчики типа МЭУ | ГОСТ 8483-81 |  |  | -//- | -//- | -//-
108 | Метчики универсальный типа МЭУ с наименьшим диаметром ловильной резьбы 46мм и наибольшим диаметром резьбы 80мм и левой присоединительной резьбой. | МЭУ 46-80Л | шт | 10 | -//- | -//- | -//-
| Метчики типа МСЗ | ОСТ 26-02-1274-75, 26-02-1273-75 |  |  | -//- | -//- | -//-
109 | Метчики типа МСЗ для ввинчивания в правую замковую резьбу З-102 | МСЗ-102 | шт | 5 | -//- | -//- | -//-
110 | Метчики типа МСЗ для ввинчивания в левую замковую резьбу З-102 | МСЗ-102Л | шт | 5 | -//- | -//- | -//-
| Метчики типа МЭС | ОСТ 26-02-1274-75, 26-02-1273-75 |  |  | -//- | -//- | -//-
111 | Метчики типа МЭС для ввинчивания в муфту НКТ диаметром 89мм | МЭС-89 | шт | 5 | -//- | -//- | -//-
112 | Метчики типа МЭС для ввинчивания в муфту НКТ диаметром 89мм | МЭС-89Л | шт | 5 | -//- | -//- | -//-
| Метчики типа МЭС | ОСТ 26-02-1274-75, 26-02-1273-75 |  |  | -//- | -//- | -//-
113 | Метчики типа МЭС для ввинчивания в муфту НКТ диаметром 127мм | МЭС-127 | шт | 5 | -//- | -//- | -//-
114 | Метчики типа МЭС для ввинчивания в муфту НКТ диаметром 127мм | МЭС-127Л | шт | 5 | -//- | -//- | -//-
| Пакеры нижние механические типа 4 ПНМ |  |  |  | -//- | -//- | -//-
115 | Пакер типа 4 ПНМ с наружным диаметром 140мм, рассчитанный на рабочей перепад давления 70 Мпа |  | шт | 1 | -//- | -//- | -//-
116 | Пакер типа 4 ПНМ с наружным диаметром 150мм, рассчитанный на рабочей перепад давления 70 Мпа |  | шт | 1 | -//- | -//- | -//-
117 | Пакер типа 4 ПНМ с наружным диаметром 220мм, рассчитанный на рабочей перепад давления 70Мпа |  | шт | 1 | -//- | -//- | -//-
| Стержни наплавочные (пруток) для реставраций аварийных инструментов |  |  |  | -//- | -//- | -//-
118 | Композиционный наплавочный пруток мелкозернистый, размер 1,6-3,2мм. |  | кг | 200 | -//- | -//- | -//-
119 | Композиционный наплавочный пруток среднезернистый, размер 3,2-4,8мм. |  | кг | 200 | -//- | -//- | -//-
120 | Композиционный наплавочный пруток крупнозернистый, размер 4,8-8,0мм. |  | кг | 200 | -//- | -//- | -//-
121 | Латун |  | кг | 20 | -//- | -//- | -//-
122 | Бура |  | кг | 20 | -//- | -//- | -//-
123 | Лудильный медно-никелевый пруток для подготовки поверхности основного металла |  | кг | 100 | -//- | -//- | -//-
124 | Сварочный флюс для подготовки поверхности основного металла |  | кг | 10 | -//- | -//- | -//-
| Буровые долото: |  |  |  | -//- | -//- | -//-
125 | Ø215,9мм PDC MDi613 | ISO 10424-1. | шт | 14 | -//- | -//- | -//-
| Колонные головки и фонтанные арматуры |  |  |  | -//- | -//- | -//-
126 | Фонтанная арматура в комплекте с колонной головки. OKK3-168x245x324-700K2; AФK-100x700K2 |  | к-т. | 1 | -//- | -//- | -//-
| Башмаки колонные направляющие |  |  |  | -//- | -//- | -//-
127 | БП-340 или аналог, НД 365мм, присоединительная резьба: ВАМ ТОП | ОСТ 26-02-227-71 | шт | 14 | -//- | -//- | -//-
128 | БП-251 или аналог, НД 270мм, присоединительная резьба: ВАМ ТОП | ОСТ 26-02-227-71 | шт | 14 | -//- | -//- | -//-
129 | БП-178 или аналог, НД 198мм, присоединительная резьба: ВАМ ТОП | ОСТ 26-02-227-71 | шт | 14 | -//- | -//- | -//-
130 | БП-324 или аналог, НД 351мм, присоединительная резьба:OTTM или аналог | ОСТ 39-011-87 | шт | 1 | -//- | -//- | -//-
131 | БП-245 или аналог, НД 270мм, присоединительная резьба: BATRESS или аналог, | ANI | шт | 5 | -//- | -//- | -//-
132 | БП-168 или аналог, НД 188мм, присоединительная резьба: VАМ или аналог | ANI | шт | 5 | -//- | -//- | -//-
| Клапаны обратные |  |  |  | -//- | -//- | -//-
133 | ЦКОД-340-2 или аналог, НД 365мм, присоединительная резьба: ВАМ ТОП | ТУ 39-01-08-282-77 | шт | 14 | -//- | -//- | -//-
134 | ЦКОД-251-2 или аналог, НД 270мм, присоединительная резьба: ВАМ ТОП | ТУ 39-01-08-282-77 | шт | 14 | -//- | -//- | -//-
135 | ЦКОД-178-1 или аналог, НД 198мм, присоединительная резьба: ВАМ ТОП | ТУ 39-01-08-281-77 | шт | 14 | -//- | -//- | -//-
136 | ЦКОД-324-2 или аналог, НД 351мм, присоединительная резьба: OTTM или аналог | ТУ 39-013-86 | шт | 1 | -//- | -//- | -//-
137 | ЦКОД-245-2 или аналог, НД 270мм, присоединительная резьба: BATRESS или аналог | ANI | шт | 5 | -//- | -//- | -//-
138 | ЦКОД-168-1 или аналог, НД 188мм, присоединительная резьба: VАМ или аналог | ANI | шт | 5 | -//- | -//- | -//-
| Муфта ступенчатого цементирования |  |  |  | -//- | -//- | -//-
139 | МСЦ 1-245 ВАМ ТОП | ТУ 39-860-83, ТУ 39-961-83 | к-т. | 14 | -//- | -//- | -//-
140 | МСЦ 1-178 ВАМ ТОП | ТУ 39-860-83, ТУ 39-961-83 | к-т. | 14 | -//- | -//- | -//-
| Пробки продавочные |  |  |  | -//- | -//- | -//-
141 | ПП 324x351 | ТУ 39-01-268-86, ТУ 39-208-76. | шт | 1 | -//- | -//- | -//-
142 | ПП 219x245 | ТУ 39-01-268-86, ТУ 39-208-76. | шт | 5 | -//- | -//- | -//-
143 | ПП 146x168 | ТУ 39-01-268-86, ТУ 39-208-76. | шт | 5 | -//- | -//- | -//-
| Буровые элеваторы: |  |  |  | -//- | -//- | -//-
144 | КМ 89-200 для б/тр. С прямым седлом | ТУ 26-02-933-82 | шт | 16 | -//- | -//- | -//-
145 | КМ 127-250 для б/тр. С прямым седлом | ТУ 26-02-933-83 | шт | 39 | -//- | -//- | -//-
146 | КМ 140-320 для б/тр. С прямым седлом | ТУ 26-02-933-84 | шт | 12 | -//- | -//- | -//-
| Стальные канаты |  |  |  | -//- | -//- | -//-
147 | Ø 32мм конструкции 6×31 | ГОСТ 16853-88 | бухта | 6 | -//- | -//- | -//-
148 | Ø 38,1мм конструкции 6×31S-1WRC | ГОСТ 16853-88 | бухта | 10 | -//- | -//- | -//-
149 | Трубные и глухие плашки для превенторов типа Cameron 180x700 | Model 7 1/16 SINGLE (Ø73, 89, 101, 114, 127мм) | ком-плект | 3 (с каждого размера) | -//- | -//- | -//-
| Элеватор |  |  |  | -//- | -//- | -//-
150 | ЭК 102 НП-200 для бур.труб с прямым седлом | ТУ 26-02-945-82 | шт | 26 | -//- | -//- | -//-
151 | ЭК 127 НП-250 для бур.труб с прямым седлом | ТУ 26-02-945-82 | шт | 20 | -//- | -//- | -//-
152 | ЭК 140-320 для бур.труб с прямым седлом | ТУ 26-02-945-82 | шт | 10 | -//- | -//- | -//-
153 | ЭК 273-170 для обс.труб с прямым седлом | ТУ 26-02-945-82 | шт | 4 | -//- | -//- | -//-
154 | ЭК 407-170 для обс.труб с прямым седлом | ТУ 26-02-945-82 | шт | 4 | -//- | -//- | -//-
Примечание:
1. Наименование предлагаемой продукции указать в соответствии с маркировками заводов производителей.
2. Предоставить формы разрешения от заводов производителей на русском языке (заверенные печатью), с указанием предлагаемой продукции по номенклатуре .
3. В тендерном предложении предоставить полное техническое описание на русском языке в бумажном и в электронном варианте.
4. Предоставить электронный вариант предложения (USB флешка).
5. Включение поставляемого оборудования в Государственный реестр Туркменистана за счет ПОСТАВЩИКА.
6. УСЛОВИЯ ОПЛАТЫ: ЗА СЧЕТ СОБСТВЕННЫХ СРЕДСТВ ГК "ТУРКМЕНГАЗ" ИЛИ ЗА СЧЕТ ПРИВЛЕЧЕНИЯ ФИНАНСОВЫХ СРЕДСТВ.
7. Поставщик должен предоставить информацию с официально заверенным переводом:
- Уставные документы (устав);
- Подробную банковскую референцию;
- Справку об отсутствии задолженности от налоговых служб;
- Акт или справку об аудиторской проверке (за последний квартал);
. Калькуляцию цен, на предлагаемую к поставке продукцию.
8. Представить разрешение на производство, сертификаты (лицензии) выданные уполномоченным органом и заверенный посольством или консульством Туркменистана в стране производителя.
9. Рассматриваются предложения участников тендера которые являются производителем и/или официальным представителем производителя.
10. Срок действия коммерческого предложения не менее одного года.
11. При поставке товара Продавец обязан предоставить документ о проведении международной инспекционной проверки на предмет проведенного испытания и качества по каждой партии Товара со стороны соответствующих уполномоченных организации (таких как TÜV SÜD, TÜV NORD, SGS, Bureau Veritas, Intertek и др.).
12. При поставке оборудования предоставить сертификат подтверждающий качество товара от международных признанных компании.
* В случае отсутствия в тендерном предложении (пакете) запрашиваемых требований, тендерная комиссия в праве отклонить Ваше предложение без официального уведомления.