## Lot-2
Lot-№2 «UmumyZawod enjamlary» / лот 2 "Общезаводское оборудование"/lot 2 "General plant equipment".
№ п.п | № по лоту | Наименование продукции, назначение, технические характеристики | Рабочая среда | Марка, ГОСТ, ТУ, Особые требования и обозначение | Ед. изм. | К-во | Базис поставки | Сроки поставки
| II | Трубопроводная арматура: |  |  |  |  | DAP - Марыйская база №2 УКПО ГК "Туркменгаз" | 2026-2027г.
| 1) | Краны шаровые: |  |  |  |  | .-//-//-//- | .-//-//-//-
1 | 1 | Шаровой кран (пневмогидропривод) (надземный) Ду 100мм Ру 160 кг с/см2 сварное соединение | Сырой газ СО2=1,05÷1,89% Рабочее давление: РN=160 кг с/см2; Рабочее температура: +65; +90 0С Окружающая температура: мин -300С; +500С. | Опросный лист №2 | штук | 3
2 | 2 | Шаровой кран (над земный) V-001, V-002, V-003 4“класс-600 (Ду 100 Ру100) Фланцевое соединение | Природный газ с содержанием H2S-1% обьемн. СО2 -3,5% обьемн. |  | штук | 15
3 | 3 | Клапан отсекатель - продувочный Ду-50мм, Ру-100кгс/см2, Фланцевое соединение | Природный газ с содержанием H2S-1% обьемн. СО2 -3,5% обьемн. |  | штук | 18
| 2) | Задвижки: |  |  |  |  | .-//-//-//- | .-//-//-//-
4 | 1 | Задвижка Ду 500 мм,Ру 25 кгс/см2 (ручной) | вода | 30с 41нж Ф Опросной лист №1 | комплект | 4
5 | 2 | Задвижка (ручной) (надземный) Ду 400 мм Ру 80 кгс/см2 фланцевое соединение | Сырой газ СО2=1,05÷1,89% Рабочее давление: РN=80 кгс/см2; Рабочее температура: +65; +90 0С Окружающая температура: мин -300С; +500С. |  | штук | 7
6 | 3 | Задвижка Ду 400 мм, Ру25кгс/см2 (ручной) | вода | 30с 41нж Ф Опросной лист №2 | комплект | 4
7 | 4 | Задвижка Ду 350 мм, Ру 80 кгс/см2 (ручной) | Н2S -1,0%, СО2-3,5% Газ Т-45/75 °С | 30 нж16 нж 58У1 Опросной лист №3 | комплект | 10
8 | 5 | Ду 300 мм, Ру 100 кгс/см2 (ручной) |  | Н2S -10 г/л, СО2- 50 г/л МЭА Т-45/75 °С 30нж16 нж 58У1 Опросной лист №4 | комплект | 8
9 | 6 | Задвижка Ду 250 мм, Ру 100 кгс/см (ручной) | Н2S-1,0%, СО2-3,5% МЭА, газ Т=45/75°С | 30нж 16 нж Ф Опросной лист №5 | комплект | 8
10 | 7 | Задвижка Ду 200 мм, Ру 16 кгс/см2 (ручной) | Диз топливо (конденсат) Т-180 °С | 30нж16 нж Ф Опросной лист №7 | комплект | 48
11 | 8 | Задвижка (ручной) (надземный) Ду 150 мм Ру 100 кгс/см2 фланцевое соединение | Сырой газ СО2=1,4÷1,95% Рабочее давление: РN=100 кгс/см2; Рабочее температура: +65; +90 0С Окружающая температура: мин -300С; +500С. | ГОСТ 9544-93 | штук | 4
12 | 9 | Задвижка (ручной) (надземный) Ду 150 мм Ру 80 кгс/см2 фланцевое соединение | Сырой газ СО2=1,05÷1,89% Рабочее давление: РN=80 кгс/см2; Рабочее температура: +65; +90 0С Окружающая температура: мин -300С; +500С. |  | штук | 8
13 | 10 | Задвижка (ручной) (надземный) Ду 150 мм Ру 75 кг с/см2 фланцевое соединение | Сырой газ СО2=1,05÷1,89% Рабочее давление: РN=75кг с/см2 Рабочее температура: +65; +900С Окружающая температура: мин -300С; +500С. | Опросный лист №17 | штук | 4
14 | 11 | Задвижки Ду 150 мм, Ру16 кгс/см2 (ручной) | Вода | 30с 41 нж Ф | комплект | 20
15 | 12 | Задвижка Ду 150 мм, Ру 16 кгс/см2 (ручной) | МЭА Т-120 °С, Н2S -10 г/л СО2-50 г/л | 30нж41нж Ф Опросной лист №10 | комплект | 40
16 | 13 | Задвижка Ду 150 мм, Ру 16 кгс/см2 (ручной) | Газ, вода, конденсат | 30с 41нж Ф Опросной лист №11 | комплект | 20
17 | 14 | Задвижка Ду 150 мм, Ру 100 кгс/см2 (ручной) | Н2S -7,0 mg/m3, СО2-2,5% | ЗМС-150х100 Опросной лист №9 | комплект | 50
18 | 15 | Задвижка (ручной) (надземный) Ду 100 мм Ру 160 кг с/см2 фланцевое соединение | Сырой газ СО2=1,05÷1,89% Рабочее давление: РN=160 кг с/см2 Рабочее температура: +65; +90 0С Окружающая температура: мин -300С; +500С. | Опросный лист №6 | штук | 1
19 | 16 | Задвижка Ду100 мм, Ру 100 кгс/см2 (ручной) | Н2S -7,0 mg/m3, СО2-2,5% | ЗМС-100х 100 Опросной лист №12 | комплект | 40
20 | 17 | Задвижки Ду 100 мм, Ру16 кгс/см2 (ручной) | Вода | 30с 41 нж Ф | комплект | 20
21 | 18 | Задвижка Ду 100 мм, Ру 16 кгс/см2 (ручной) | Вода, конденсат | 30с 41нж Ф Опросной лист №13 | комплект | 4
22 | 19 | Задвижка (ручной) (надземный) Ду 80 мм Ру 350 кгс/см2 фланцевое соединение | Сырой газ СО2=1,05÷1,89% Рабочее давление: РN=350 кг с/см2 Рабочее температура: +65; +90ᴼС Окружающая температура: мин -30ᴼС; +50ᴼС. | Опросный лист №4 | штук | 11
23 | 20 | Задвижка Ду 80 мм, Ру 80 кгс/см2 (ручной) | Н2S -7,0 mg/m3,СО2-2,5% | ЗМС - 80х80 Опросной лист №14 | комплект | 50
24 | 21 | Задвижка (ручной) (надземный) Ду 80мм Ру 80 кг с/см2 фланцевое соединение | Сырой газ СО2=0,31÷0,44%. Рабочее давление: РN=80кгс/см2. Рабочее температура: +70 +900С. Окружающая температура: мин -250С; +500С. | Опросный лист №18 | штук | 4
25 | 22 | Задвижка (ручной) (надземный) Ду 80 мм Ру 75 кг с/см2 фланцевое соединение | Сырой газ СО2=1,05÷1,89% Рабочее давление: РN=75 кг с/см2 Рабочее температура: +65; +90ᴼС Окружающая температура: мин -30ᴼС; +50ᴼС. | Опросный лист №13 | штук | 3
26 | 23 | Задвижка Ду 80 мм, Ру 16 кгс/см2 (ручной) | конденсат | 30с 41нж Ф Опросной лист №15 | комплект | 18
27 | 24 | Задвижка (ручной) (надземный) Ду 65 мм Ру 350 кгс/см2 фланцевое соединение | Сырой газ СО2=1,05÷1,89% Рабочее давление: РN=350 кгс/см2 Рабочее температура: +65; +90 ºС Окружающая температура: мин -30ºС; +50ºС. | Опросный лист №3 | штук | 57
28 | 25 | Задвижка Ду 65 мм,Ру 160кгс/см2 К-1 (ручной) | Н2S -7,0 mg/m3, СО2-2,5% | ЗМС 65х160 Опросной лист №17 | комплект | 100
29 | 26 | Задвижка Ду 50 мм, Ру 80 кгс/см2 (ручной) | Н2S -7,0 mg/m3, СО2-2,5% конденсат неочищенный газ | 30с 41нж Ф Опросной лист №18 | комплект | 10
30 | 27 | Задвижка (ручной) (надземный) Ду 50 мм Ру 75 кг с/см2 фланцевое соединение | Сырой газ СО2=1,05÷1,89% Рабочее давление: РN=75 кг с/см2 Рабочее температура: +65; +90ᴼС Окружающая температура: мин -30ᴼС; +50ᴼС. | Опросный лист №11 | штук | 3
31 | 28 | Задвижки Ду 50 мм, Ру16 кгс/см2 (ручной) | Вода | 30с 41 нж Ф | комплект | 40
32 | 29 | Задвижка Ду 50 мм, Ру 16 кгс/см2 (ручной) | Вода | 30с 41нж Ф Опросной лист №19 | комплект | 10
| 3) | Клапаны: |  |  |  |  | .-//-//-//- | .-//-//-//-
|  | Клапаны обратные: |  |  |  |  | .-//-//-//- | .-//-//-//-
33 | 1 | Клапан обратные Ду 80 мм, Ру 16 кгс/см2 | вода | Опросной лист №4 | штук | 5
34 | 2 | Клапан обратные Ду 50 мм, Ру 16 кгс/см2 | вода | Опросной лист №3 | штук | 7
|  | Вентили, клапаны и краны запорные: |  |  |  |  | .-//-//-//- | .-//-//-//-
35 | 1 | Дыхательный клапан Ду 150 Ру 1(Demalyş klapan Du 150 Ru 1) | Среда: Пары газоконденсата, Т= 40 °С, Р= 0,5атм | GOST ISO 17078-2-2014 Опросной лист №7 | комплект | 20
36 | 2 | Газовый клапан Ду80 Ру10 (Gaz klapany GK Du80 Ru10) | Среда: Очищенный природный газ Траб = 40 °С, Рраб= 0,5атм | GOST ISO 17078-2-2014 Опросной лист №8 | комплект | 12
37 | 3 | Вентиль Ду 15 мм, Ру 350 кгс/см2 (Н2S устойчивый) | Н2S -2,5%, СО2-2,34% | Опросной лист №9 | штук | 40
38 | 4 | Вентиль Ду 15 мм, Ру 350 кгс/см2 резьбовое соединение | Сырой газ СО2=1,05÷1,89% Рабочее давление: РN=350 кгс/см2; Рабочее температура: +65; +90 0С Окружающая температура: мин -300С; +500С. |  | штук | 40
39 | 5 | Вентиль Ду 15 мм, Ру160 кгс/см2 (Н2S устойчивый) | Н2S -2,5%, СО2 -2,34% Н2S-1,0%, СО2-3,5% | Опросной лист №8 | штук | 50
40 | 6 | Вентиль Ду15 мм, Ру100 кгс/см2 | Н2S -7,0 mg/m3, СО2- 2,5% | Опросной лист №7 | штук | 190
| III | Соединительные детали трубопроводов в том числе: |  |  |  |  | .-//-//-//- | .-//-//-//-
| 1) | Отводы: |  |  |  |  | .-//-//-//- | .-//-//-//-
41 | 1 | Отвод (Tirsek) Ø 101 х 8mm | Подземная, сварной, природный газ (Ýeraty swarnoý tebigy gaz) СО2=1,4÷1,95% Рабочее температура: +65; +90 0С Окружающая температура:-200С; +45 0С. |  | штук | 6
42 | 2 | Отвод (Tirsek) Ø 114 х 9mm | Подземная, сварной, природный газ (Ýeraty swarnoý tebigy gaz) СО2=1,4÷1,95% Рабочее температура: +65; +90 0С Окружающая температура:-200С; +45 0С. |  | штук | 8
43 | 3 | Отвод (Tirsek) Ø 133 х 10mm | Подземная, сварной, природный газ (Ýeraty swarnoý tebigy gaz) СО2=1,4÷1,95% Рабочее температура: +65; +90 0С Окружающая температура:-200С; +45 0С. |  | штук | 6
44 | 4 | Отвод (Tirsek) Ø 159 х 10mm | Подземная, сварной, природный газ (Ýeraty swarnoý tebigy gaz) СО2=1,4÷1,95% Рабочее температура: +65; +90 0С Окружающая температура:-200С; +45 0С. |  | штук | 10
45 | 5 | Отвод (Tirsek) Ø 219 х 14mm | Подземная, сварной, природный газ (Ýeraty swarnoý tebigy gaz) СО2=1,4÷1,95% Рабочее температура: +65; +90 0С Окружающая температура:-200С; +45 0С. |  | штук | 4
46 | 6 | Отвод (Tirsek) Ø 325 х 20mm | сварной, природный газ (Swarnoý tebigy gaz) СО2=1,4÷1,95% Рабочее температура: +65; +90 0С Окружающая температура: -200С; +45 0С. |  | штук | 20
47 | 7 | Отвод (Tirsek) Ø 426 х 22mm | сварной, природный газ (Swarnoý tebigy gaz) СО2=1,4÷1,95% Рабочее температура: +65; +90 0С Окружающая температура: -200С; +45 0С. |  | штук | 9
| 2) | Переходы: |  |  |  |  | .-//-//-//- | .-//-//-//-
48 | 1 | Переход (Geçiji turba) Ø 159х9/114х9 | Подземная, сварной, природный газ (Ýeraty swarnoý tebigy gaz) СО2=1,4÷1,95% Рабочее температура: +65; +90 0С Окружающая температура:-200С; +45 0С. |  | штук | 2
49 | 2 | Переход (Geçiji turba) Ø 159х9/133х9 | Подземная, сварной, природный газ (Ýeraty swarnoý tebigy gaz) СО2=1,4÷1,95% Рабочее температура: +65; +90 0С Окружающая температура:-200С; +45 0С. |  | штук | 3
50 | 3 | Переход (Geçiji turba) Ø 219х11/168х8 | Подземная, сварной, природный газ (Ýeraty swarnoý tebigy gaz) СО2=1,4÷1,95% Рабочее температура: +65; +90 0С Окружающая температура:-200С; +45 0С. |  | штук | 2
| 3) | Тройники: |  |  |  |  | .-//-//-//- | .-//-//-//-
51 | 1 | Тройник 1020х14 - 219х14 Сталь 20 |  | ГОСТ 8732-78 или аналог. | штук | 1
52 | 2 | Тройник 1020х14 - 530х14 Сталь 20 |  | ГОСТ 8732-78 или аналог. | штук | 1
53 | 3 | Тройник 1020х14 - 720х16 Сталь 20 |  | ГОСТ 8732-78 или аналог. | штук | 2
1. Наименование предлагаемой продукции указать в соответствии с маркировками заводов производителей. Участники тендера могут представить предложения, являющиеся аналогом заявленной продукции по стандартам ISO, API и другие. По каждой предлагаемой позиции приложить технические характеристики и описания, а также в объязятельном порядке приложить: сертификаты качества, сертификаты происхождения, сертификаты соответствия. 2. Предоставить формы разрешения от заводов производителей, с указанием предлагаемой продукции по номенклатуре объявленного перечня. 3. В тендерном предложении предоставить полное техническое описания на русском языке бумажном и в электронном варианте. 4. Предоставить электронный вариант предложения (CD-диск или USB флешка). 5. Включение поставляемого оборудования в Государственный реестр Туркменистана за счет ПОСТАВЩИКА. 6. УСЛОВИЯ ОПЛАТЫ: ЗА СЧЕТ СОБСТВЕННЫХ СРЕДСТВ ГК "ТУРКМЕНГАЗ" И/ИЛИ ЗА СЧЕТ ПРИВЛЕЧЕНИЯ ФИНАНСОВЫХ СРЕДСТВ. 7. Поставщик должен предоставить информацию с официально заверенным переводом: - Уставные документы (устав); - Подробную банковскую референцию; - Справку об отсутствии задолженности от налоговых служб; - Акт или справку об аудиторской проверке (за последний квартал); - Калькуляцию цен, на предлагаемое к поставке оборудование; 8. Рассматриваются предложения участников тендера которые являются производителем и/или официальным представителем производителя. 9. Предоставить график поставки.
Предоставляемая для ознакомления техническая информации должна содержать следующие сведения о предлагаемой продукции: 1. Точная маркировка предлагаемого оборудования. (Если предлагается аналог, необходимо предоставить расшифровку маркировки) 2. Все необходимые параметры (конструктивное исполнение, климатическое исполнение, и т.п.) 3. Исполнительные чертежи с указанием установочных размеров 4. Внешний вид продукции 5. Если в состав продукции входят комплектующие, то необходимо предоставить комплектацию 6. Предоставляемая техническая информация должна быть обозначена соответствующим № позиции по ЛОТ. 7. Техническая информация должна быть только на предлагаемую продукцию и соответствовать маркировке по спецификации. (не предъявлять каталоги с несколькими видами или модификациями продукции) 8. Предоставить разрешения на производство, сертификаты (лицензии), (СТ-1) выданные уполномоченным органом и заверенным посольством или консульством Туркменистана в стране производителя. В случае отсутствия в тендерном предложении (пакете) запрашиваемых требований, тендерная комиссия в праве отклонить ваше предложение без официального уведомления.