## Lot
Lot №2 boýunça ýöriteleşdirme "Tilsimat enjamlary" / Спецификация по лоту №2 "Технологическое оборудование" / lot 2 "Technological equipment".
T/b / № п/п | Önümiň atlandyrylyşy / Наименование продукции | Görnüşi, markasy, TDS (GOST), TŞ / Тип, марка, ГОСТ, тех условия | Ölçeg birligi / Ед.изм | Mukdary / Кол-во | Getirmegiň tertibi (grafigi) / График поставки | Getirmegiň bazisi / Базис поставки | Harydyň öndürilen ýyly / Год выпуска продукции | Примечание
1 | 2 | 3 | 4 | 5 | 6 | 7 | 8 | 9
1 | Поршень Ø 135;3,5H8 | АВШ 6/10 компрессорный агрегат II ступени | шт. | 1 | 150 дней | Марыйская база №2 УКПО ГК «Туркменгаз» | 2026 г/ý
2 | Силовое кольцо (поршневое) АВШ 3,7/200М 391.169.01.204 3,5 / Силовые кольца | АВШ 6/10 компрессорный агрегат II ступени | шт. | 3 | 150 дней | Марыйская база №2 УКПО ГК «Туркменгаз» | 2026 г/ý
3 | Смазочное кольцо АВШ 3,7/200М 391.169.01.203 5 / Масляные кольца | АВШ 6/10 компрессорный агрегат II ступени | шт. | 2 | 150 дней | Марыйская база №2 УКПО ГК «Туркменгаз» | 2026 г/ý
4 | Блок цилиндров II ступени Ø 135 H7 / Блок цилиндров | АВШ 6/10 компрессорный агрегат II ступени | шт. | 1 | 150 дней | Марыйская база №2 УКПО ГК «Туркменгаз» | 2026 г/ý
5 | Фильтр элемент | Atlas copco PD310+ 1624 1832 01 DD310+ 1624 1832 02 QD310+ 1624 1832 03 | к-т | 6 | 150 дней | Марыйская база №2 УКПО ГК «Туркменгаз» | 2026 г/ý
6 | Мембранный газоразделительный модуль (МВА-1,4-95,0-500) | 14J0073905, 14J0074205, 14J0074305, 14J0067206, 14J0069005, 14J0069105, 14J0071805 | шт. | 14 | 150 дней | Марыйская база №2 УКПО ГК «Туркменгаз» | 2026 г/ý
7 | Фильтр элемент | FA600IG Max-17.2bar Max-8000C, Min-1,500C | шт. | 4 | 150 дней | Марыйская база №2 УКПО ГК «Туркменгаз» | 2026 г/ý
8 | Фильтры масляные и Воздушный топливные | XAVS-307 Cd | к-т | 4 | 150 дней | Марыйская база №2 УКПО ГК «Туркменгаз» | 2026 г/ý
9 | Грозоразрядник с креплением на прегородку, Комплектация IS-B50HN-C2-MA | Согласно опросному листу № 10 | шт | 20 | 150 дней | Марыйская база №2 УКПО ГК «Туркменгаз» | 2026 г/ý
Фторопласт для регулятора давления
10 | Фторопласт Ф4 стержень диаметр 60мм, длина: 1000мм | Согласно опросному листу № 14.1; 14.2; 14.3; 14.4 | шт. | 10 | 150 дней | Марыйская база №2 УКПО ГК «Туркменгаз» | 2026 г/ý
11 | Фторопласт Ф4 стержень диаметр 80мм, длина: 1000мм |  | шт. | 10 | 150 дней | Марыйская база №2 УКПО ГК «Туркменгаз» | 2026 г/ý
12 | Фторопласт Ф4 стержень диаметр 100мм, длина: 1000мм |  | шт. | 10 | 150 дней | Марыйская база №2 УКПО ГК «Туркменгаз» | 2026 г/ý
13 | Фторопласт листовой 20мм, размер фторопласта длина: 1000 х 1700мм |  | шт. | 10 | 150 дней | Марыйская база №2 УКПО ГК «Туркменгаз» | 2026 г/ý
14 | Редуктор | 4655А-2-32-40-0,3 | шт | 2 | 150 дней | Марыйская база №2 УКПО ГК «Туркменгаз» | 2026 г/ý
15 | Ротор STD-12500 | СТД-12500-2 7ТД/201 ротор 8250 | шт | 2 | 150 дней | Марыйская база №2 УКПО ГК «Туркменгаз» | 2026 г/ý
16 | Контейнер для газовых проб | Согласно опросному листа № 17 | шт | 4 | 150 дней | Марыйская база №2 УКПО ГК «Туркменгаз» | 2026 г/ý
17 | Стенд для проточной части | Деталь № 641-421-201 | шт | 2 | 120 дней / gün | Марыйская база №2 УКПО ГК «Туркменгаз» | 2026 г/ý
18 | Рама для снятия/установки проточной части | Деталь № 134-307-201 | шт | 1 | 120 дней / gün |  | 2026 г/ý
19 | Подъемник проточной части в сборе | Деталь № 1000164897 | шт | 1 | 120 дней / gün |  | 2026 г/ý
20 | Регулируемые сдвоенные ролики в сборе, сторона всасывания | Деталь № 121-813-201 | шт | 1 | 120 дней / gün |  | 2026 г/ý
21 | Регулируемый одинарный ролик в сборе, сторона нагнетания | Деталь № 123-888-202 | шт | 1 | 120 дней / gün |  | 2026 г/ý
22 | Блок-прокладка разъемного кольца | Деталь № 121-417-01 | шт | 2 | 120 дней / gün |  | 2026 г/ý
23 | Опора ротора 1-я ступень | Деталь № 1000164898 | шт | 1 | 120 дней / gün | Марыйская база №2 УКПО ГК «Туркменгаз» | 2026 г/ý
24 | Опора ротора 2-я ступень | Деталь № 1000164899 | шт | 1 | 120 дней / gün |  | 2026 г/ý
25 | Инструмент для центровки крышки в сборе | Деталь № 1000164895 | шт | 1 | 120 дней / gün |  | 2026 г/ý
26 | Направляющий штифт проточной части | Деталь № 121-513-006 | шт | 2 | 120 дней / gün |  | 2026 г/ý
27 | Пластина подъемника корпуса опорного подшипника | Деталь № 682-951-218 | шт | 1 | 120 дней / gün |  | 2026 г/ý
28 | Корпус упорного подшипника | Деталь № 590-866-201 | шт | 1 | 120 дней / gün |  | 2026 г/ý
29 | Пластина подъемника корпуса упорного подшипника | Деталь № 529-854-204 | шт | 1 | 120 дней / gün | Марыйская база №2 УКПО ГК «Туркменгаз» | 2026 г/ý
30 | Оцинкованный винт | Деталь № 528-849-070 | шт | 4 | 120 дней / gün |  | 2026 г/ý
31 | Входная опорная втулка | Деталь № 134-982-174 | шт | 1 | 120 дней / gün |  | 2026 г/ý
32 | Направляющий шпилька подшипника сторона нагнетания | Деталь № 121-513-005 | шт | 2 | 120 дней / gün |  | 2026 г/ý
33 | Направляющая шпилька подшипника сторона всасывания | Деталь № 121-513-026 | шт | 2 | 120 дней / gün |  | 2026 г/ý
34 | Гидравлический насос в сборе | Деталь № 000-028-952 | шт | 1 | 120 дней / gün |  | 2026 г/ý
35 | Инструменты для установки компонентов на вал полумуфта диаметром 5.500 дюйм | Деталь № 595-230-225 | шт | 1 | 120 дней / gün | Марыйская база №2 УКПО ГК «Туркменгаз» | 2026 г/ý
36 | Держатель кольца толкателя | Деталь № 446-613-203 | шт | 1 | 120 дней / gün |  | 2026 г/ý
37 | Фиксатор проточной части в сборе | Деталь № 121-593-201 | шт | 2 | 120 дней / gün |  | 2026 г/ý
38 | Рожковый гаечный ключ | Деталь № 491-574-219 | шт | 1 | 120 дней / gün |  | 2026 г/ý
39 | Синтетическая смазка Lubri-silk | Деталь № 091-015-005 | шт | 2b | 120 дней / gün |  | 2026 г/ý
40 | Инструменты для монтажа и демонтажа газового уплотнения в сборе сторона всасывания | Деталь № 595-195-203 | шт | 1 | 120 дней / gün |  | 2026 г/ý
41 | Резьбовая шпилька в сборе (для внутренного лабиринтного уплотнения) | Деталь № 595-205-204 | шт | 2 | 120 дней / gün | Марыйская база №2 УКПО ГК «Туркменгаз» | 2026 г/ý
42 | Резьбовая шпилька в сборе (для блока газового уплотнения) | Деталь № 595-205-202 | шт | 2 | 120 дней / gün |  | 2026 г/ý
43 | Резьбовая шпилька в сборе (для крышек) | Деталь № 524-560-208 | шт | 2 | 120 дней / gün |  | 2026 г/ý
44 | Инструменты для монтажа и демонтажа газового уплотнения в сборе сторона нагнетания | Деталь № 595-195-204 | шт | 1 | 120 дней / gün |  | 2026 г/ý
45 | Винт стороны нагнетания | Деталь № 000-005-319 | шт | 1 | 120 дней / gün |  | 2026 г/ý
46 | Приспособление упорного диска с гидравлической посадкой | Деталь № 597-614-201 | шт | 1 | 120 дней / gün |  | 2026 г/ý
47 | Контейнер инструментов | Деталь № 060-860-013 | шт | 1 | 120 дней / gün | Марыйская база №2 УКПО ГК «Туркменгаз» | 2026 г/ý
48 | Винт сторония | Деталь № 000-005-320 | шт | 1 | 120 дней / gün |  | 2026 г/ý
49 | Входная втулка для газовых уплотнений | Деталь № 1000168124 | шт | 1 | 120 дней / gün |  | 2026 г/ý
50 | Набор ударных, односторонних, обмеднённых ключей 27-75 мм | ГОСТ2838-80 | к/т | 13 | 120 дней / gün |  | 2026 г/ý
51 | Набор накидных ключей из 9шт. | 8-24 мм | к/т | 4 | 120 дней / gün |  | 2026 г/ý
52 | Угловая шлифовальная машинка | BOSCH-230 Мощность - 2200ВТ; Число оборотов - 6600 об/мин; Диаметр круга - 230мм; значение вибрации - 5,5м/с² | шт | 4 | 120 дней / gün |  | 2026 г/ý
53 | Угловая шлифовальная машинка | BOSCH GWS 22-230 V Мощность - 2200ВТ; Число оборотов - 6600 об/мин; Диаметр круга - 230мм; значение вибрации - 5,5м/с² | шт | 25 | 120 дней / gün | Марыйская база №2 УКПО ГК «Туркменгаз» | 2026 г/ý
54 | Шприц для смазки кранов |  | шт | 8 | 120 дней / gün |  | 2026 г/ý
55 | Бороскоп | DACON GE Inspection Technologies Everest XLG3 | шт | 3 | 120 дней / gün |  | 2026 г/ý
56 | Газовый ключ | 125 мм | шт | 4 | 120 дней / gün |  | 2026 г/ý
57 | Набор накидных ключей, Ø 8-64 | ГОСТ 2839-80 | к/т | 41 | 120 дней / gün |  | 2026 г/ý
58 | Набор торцовых ключей, Ø 8-64 | ГОСТ 2839-80 | к/т | 36 | 120 дней / gün |  | 2026 г/ý
59 | Набор ударных ключей односторонний Ø27-75 мм | ГОСТ 2839-80 | к/т | 22 | 120 дней / gün | Марыйская база №2 УКПО ГК «Туркменгаз» | 2026 г/ý
60 | КТР (ключ трубный рычажный) № 2 длина трубного ключа 400 мм, Ø 20-50 мм | ГОСТ 18981-73 | шт | 30 | 120 дней / gün |  | 2026 г/ý
61 | КТР (ключ трубный рычажный) № 3 длина трубного ключа 500 мм, Ø 20-63 мм | ГОСТ 18981-73 | шт | 30 | 120 дней / gün |  | 2026 г/ý
62 | КТР (ключ трубный рычажный) № 4 длина трубного ключа 630 мм, Ø 25-90 мм | ГОСТ 18981-73 | шт | 30 | 120 дней / gün |  | 2026 г/ý
63 | КТР (ключ трубный рычажный) № 5 длина трубного ключа 700 мм, Ø 32-120 мм | ГОСТ 18981-73 | шт | 30 | 120 дней / gün |  | 2026 г/ý
64 | Набор инструментов для электроники IZELTAS (бокорезы, плоскогупцы) | Бокорез 125мм код 3550140125 Бокорез усиленный ОРАК 160 мм код 3730162160 Плоскогупцы комбинированные 1000 В, 200 мм код 3020126200. | шт | 20 | 120 дней / gün |  | 2026 г/ý
65 | Набор отверток со шлицем IZELTAS (6 отверток) | TORX T10-T40, код 4775008107 | шт | 20 | 120 дней / gün | Марыйская база №2 УКПО ГК «Туркменгаз» | 2026 г/ý
66 | Набор ключей 6-гран. Г-образные удлененых 2-12 мм IZELTAS (6 ключей) | TORX T9-T40, хром-ванадий, код 4910007108 | шт | 20 | 120 дней / gün |  | 2026 г/ý
67 | Набор ключей 6-гранные Г-образные удлиненные 2-12 мм IZELTAS (12 ключей) | TORX T9-T40. хром-ванадий, код 4903003112 | шт | 20 | 120 дней / gün |  | 2026 г/ý
68 | Таль ручная червячная стационарная ТРЧ 1Т 12М | Грузоподъемность - 1тн; высота подхвата - 12мм; вес - 25-30 кг; диаметр цепи -10 мм | шт | 8 | 120 дней / gün |  | 2026 г/ý
69 | Гидравлический подкатной домкрат | Грузоподъемность - 1тн; высота подхвата - 65-500 мм; высота подъема - 150-700 мм | шт | 8 | 120 дней / gün |  | 2026 г/ý
70 | Аккумуляторная дрель-шуруповерт Makita DDF 453 для закручивания шурупов, сверления метала и дерева. | Крутящий момент мягкий, Нм 27; Крутящий момент жесткий, Нм 42; Макс диам сверления (металл) - 13мм; Комплектация: аккумулятор - 2шт, биты с покрытием из титана и вольфрама - 6шт, адаптер удленитель для бит - 1шт, адаптер питангия - 1шт, зарядное устройство - 1шт, кейс - 1шт. | к/т | 12 | 120 дней / gün |  | 2026 г/ý
71 | Гайковерт пневматический | Свободной вращение - 8000 об/мин; мин усилие - 700Нм; рабочее давление - 6,2 бар; потребление воздуха - 113 л/мин; Комплектация: пневмогайковерт, штуцер, ключ, масленка | к/т | 4 | 120 дней / gün | Марыйская база №2 УКПО ГК «Туркменгаз» | 2026 г/ý
72 | Полотенца (стропы для монтажа труб в заводской изоляции | 15 т | шт | 8 | 120 дней / gün |  | 2026 г/ý
73 | Центратор звеньевой | ЦЗ-530 мм | шт | 8 | 120 дней / gün |  | 2026 г/ý
74 | Центратор звеньевой | ЦЗ-720 мм | шт | 5 | 120 дней / gün |  | 2026 г/ý
75 | Центратор звеньевой | ЦЗ-1020 мм | шт | 7 | 120 дней / gün |  | 2026 г/ý
76 | Центратор звеньевой | ЦЗ-1220 мм | шт | 4 | 120 дней / gün |  | 2026 г/ý
77 | Центратор звеньевой | ЦЗ-1420 мм | шт | 7 | 120 дней / gün | Марыйская база №2 УКПО ГК «Туркменгаз» | 2026 г/ý
78 | Машинка для резки концов труб под фаску | РФ-529 | шт | 4 | 120 дней / gün |  | 2026 г/ý
79 | Машинка для резки концов труб под фаску | РФ-820 | шт | 1 | 120 дней / gün |  | 2026 г/ý
80 | Резак | РЗР-60 | шт | 16 | 120 дней / gün |  | 2026 г/ý
81 | Редуктор кислородный | БКО-50 | шт | 16 | 120 дней / gün |  | 2026 г/ý
82 | Редуктор пропановый | БПО-5 мини | шт | 16 | 120 дней / gün |  | 2026 г/ý
83 | У-образный манометр | Р-600 мм | шт | 8 | 120 дней / gün | Марыйская база №2 УКПО ГК «Туркменгаз» | 2026 г/ý
84 | Шланг для запорных шаров | Ø15 мм, L-15 м | шт | 16 | 120 дней / gün |  | 2026 г/ý
85 | Ручная дрель |  | шт | 4 | 120 дней / gün |  | 2026 г/ý
86 | Шлифмашинка (2400 Вт) | BOSCH GWS 24-230H | шт | 16 | 120 дней / gün |  | 2026 г/ý
87 | Набор гаечных ключей, 8-64 мм | ГОСТ2839-80 | к/т | 20 | 120 дней / gün |  | 2026 г/ý
88 | Разводные ключи № 1;2;3;4;5 | ГОСТ2839-80 | к/т | 16 | 120 дней / gün |  | 2026 г/ý
89 | Сверло (с каждого диаметра по 20 шт.) | Ø 3; 4; 5; 6; 7; 8 мм | шт | 20 | 120 дней / gün | Марыйская база №2 УКПО ГК «Туркменгаз» | 2026 г/ý
90 | Шланг для резака | Ø20 мм | метр | 400 | 120 дней / gün |  | 2026 г/ý
91 | Шланг кислородный | Ø20 мм | метр | 400 | 120 дней / gün |  | 2026 г/ý
92 | Кувалда | 5 кг | шт | 15 | 120 дней / gün |  | 2026 г/ý
93 | Шприц для набивки кранов |  | шт | 20 | 120 дней / gün |  | 2026 г/ý
94 | Газоанализатор |  | шт | 2 | 120 дней / gün |  | 2026 г/ý
95 | Шприц смазки подшипников |  | шт | 2 | 120 дней / gün | Марыйская база №2 УКПО ГК «Туркменгаз» | 2026 г/ý
96 | Устройство высокого напряжения (УВН-10) | 2-10 kW | san | 8 | 120 дней / gün |  | 2026 г/ý
97 | Упс ГУТОР | Электроник LLS 110V | toplum | 2 | 120 дней / gün |  | 2026 г/ý
98 | Профессиональный набор инструментов для авто | FORCE | к/т | 20 | 120 дней / gün |  | 2026 г/ý
99 | Пневматический и пневмогидравлические домкрат | Высота подхвата - 200-400 мм; Высота подвеса - 400-500 мм; Груза подёмность - 20 т | шт | 20 | 120 дней / gün |  | 2026 г/ý
100 | Гайковерт грузавой пневматический для грузовых автомобилей. |  | шт | 20 | 120 дней / gün |  | 2026 г/ý
Примечание:
1. Наименование предлагаемой продукции указать в соответствии с маркировками заводов производителей. Участники тендера могут представить предложения, являющиеся аналогом заявленной продукции по стандартам ISO, API и другие. По каждой предлагаемой позиции приложить технические характеристики и описания.
2. Предоставить формы разрешения от заводов производителей, с указанием предлагаемой продукции по номенклатуре объявленного перечня.
3. В тендерном предложении предоставить полное техническое описания на русском языке бумажном и в электронном варианте.
4. Предоставить электронный вариант предложения (CD-диск или USB флешка) .
5. Включение поставляемого оборудования в Государственный реестр Туркменистана за счет ПОСТАВЩИКА.
6. УСЛОВИЯ ОПЛАТЫ: ЗА СЧЕТ СОБСТВЕННЫХ СРЕДСТВ ГК "ТУРКМЕНГАЗ" И/ИЛИ ЗА СЧЕТ ПРИВЛЕЧЕНИЯ ФИНАНСОВЫХ СРЕДСТВ.
7. Поставщик должен предоставить информацию с официально заверенным переводом:
- Уставные документы (устав);
- Подробную банковскую референцию;
- Справку об отсутствии задолженности от налоговых служб;
- Акт или справку об аудиторской проверке (за последний квартал);
- Калькуляцию цен, на предлагаемое к поставке оборудование;
8. Рассматриваются предложения участников тендера которые являются производителем и/или официальным представителем производителя.
9. Предоставить график поставки.
Предоставляемая для ознакомления техническая информации должна содержать следующие сведения о предлагаемой продукции:
1. Точная маркировка предлагаемого оборудования. (Если предлагается аналог, необходимо предоставить расшифровку маркировки)
2. Все необходимые параметры (конструктивное исполнение, климатическое исполнение, и т.п.)
3. Исполнительные чертежи с указанием установочных размеров
4. Внешний вид продукции
5. Если в состав продукции входят комплектующие, то необходимо предоставить комплектацию
6. Предоставляемая техническая информация должна быть обозначена соответствующим № позиции по ЛОТ.
7. Техническая информация должна быть только на предлагаемую продукцию и соответствовать маркировке по спецификации. (не предъявлять каталоги с несколькими видами или модификациями продукции)
8. Предоставить разрешения на производство, сертификаты (лицензии) выданные уполномоченным органом и заверенным посольством или консульством Туркменистана в стране производителя.
В случае отсутствия в тендерном предложении (пакете) запрашиваемых требований, тендерная комиссия в праве отклонить ваше предложение без официального уведомления.
* Срок действия коммерческого предложения не менее 1 (одного) года.