## лот
Спецификация по лоту №2 "Технологическое оборудование" / Lot 2 "Technological equipment".
№ п/п | Наименование продукции | Тип, марка, ГОСТ, тех условия | Ед.изм | Кол-во | График поставки | Страна завод изготовитель | Базис поставки | Год выпуска продукции | Примечание
1 | Самоходное высоко-проходимое Кольтюбинговая установка предназначенная для проведения спуска-подъемных и технологических операции с исполтзованием БДТ (безмуфтовая длиномерная труба) при капитальном, текущем ремонте газовых скважин. | 1. Максимальная длина БТД Ø38,1мм., (в серостойком исполнении) на барабане – 5000 метров. (с краном манипулятором – 7 тонн) | к-т | 3 | Согласно спецификации | - | DAP (УКПО, Марыйская база №2) | 2025г. | Инсрукция по эксплуатации техники и оборудования на русском языке Обучение персонала практическое и теоретическое на месте поставки
2. Скорость перемещения БТД при спуска-подъеме не менее 80 см/с.
3. Колесная формула шасси – 10х8 (односкатная)
4. Максимальное давление закачки технологической жидкости -70 МПа.
5. Предусмотреть ЗИП на 2 года эксплуатации в соответствии рекомендации заводов изготовителей на каждый вид оборудования (предоставить подтверждение завода производителя).
6. Предусмотреть дополнительные инструменты и принадлежности: - Безмуфтовая длинномерная труба Ø 38,1мм., или 44,45мм на барабане на каждый агрегат дополнительно по 2 барабана (согласовать с заказчиком); - Прицеп спальный вагон домик на 8 мест в комплекте с дизель-электростанцией до 20 КВт. (с системой кондиционирования); - Предусмотреть внутрискважинные инструменты (в серостойком исполнении) для выполнения различных работ на забое скважин; - Расходные запасные части к инструментам и оборудованиям в период эксплуатации на 2 года. (перечень согласовать с заказчиком); - Кабина водителя установки должно быть оборудовано спальным местом. (с системой кондиционирования); - Шланг высокого давления пульта управления инжектора-длиной не менее 50 метров, давление нагнетания не менее 35 МПа.; - Оборудование должно эксплуатироваться в пустынной местности при температуре от -30..+55 ºС; - Материал оборудования должен быть устойчив к H2-4,5% сероводороду сырьевого газа и CO2-6,2% другим кислотным компонентам.
Примечание:
1. Предлагаемые аналоги на товар и продукцию рассматриваются, наименование предлагаемой продукции указать в соответствии с маркировками заводов производителей.
2. Предоставить формы разрешения от заводов производителей, с указанием предлагаемой продукции по номенклатуре объявленного перечня.
3. В тендерном предложении предоставить полное техническое описания на русском языке бумажном и в электронном варианте.
4. Предоставить электронный вариант коммерчекого и технического предложения отделно (CD-диск или USB флешка) .
5. Включение поставляемого оборудования в Государственный реестр Туркменистана за счет ПОСТАВЩИКА.
6. УСЛОВИЯ ОПЛАТЫ: ЗА СЧЕТ СОБСТВЕННЫХ СРЕДСТВ ГК "ТУРКМЕНГАЗ" И/ИЛИ ЗА СЧЕТ ПРИВЛЕЧЕНИЕ ФИНАНСОВЫХ СРЕДСТВ.
7. Поставщик должен предоставить информацию с официально заверенным переводом:
Уставные документы (устав);
Подробную банковскую референцию;
Справку об отсутствии задолженности от налоговых служб;
Акт или справку об аудиторской проверке (за последний квартал);
Калькуляцию цен, на предлагаемое к поставке оборудование.
Цену, на предлагаемое к обучение, шефмонтаж указать отдельно.
Предоставляемая для ознакомления техническая информации должна содержать следующие сведения о предлагаемой продукции:
1. Точная маркировка предлагаемого оборудования (Если предлагается аналог, необходимо предоставить расшифровку маркировки)
2. Все необходимые параметры (номинальное напряжение, номинальный ток, конструктивное исполнение, климатическое исполнение, и т.п.)
3. Исполнительные чертежи с указанием установочных размеров
4. Внешний вид продукции
5. Если в состав продукции входят комплектующие, то необходимо предоставить комплектацию
6. Предоставляемая техническая информация должна быть обозначена соответствующим № позиции по ЛОТ
7. Техническая информация должна быть только на предлагаемую продукцию и соответствовать маркировке по спецификации. (не предъявлять каталоги с несколькими видами или
модификациями продукции)
8. Представить разрешения на производство, сертификаты (лицензии) выданные уполномоченным органом и заверенный посольством или консульством Туркменистана в стране производителя.
В случае отсутствия в тендерной предложении (пакете) запрашиваемых требований, тендерная комиссия в праве отклонить ваше предложение без официального уведомления.