## Lot-1
Lot №1 "Turba we demir önümleri" boýunça ýöriteleşdirme"
Спецификация по лоту №1 "Трубы и металлопродукция" /Lot 1 "Pipes and metal products".
№ п/п | Наименование продукции | Тип, марка, ГОСТ | Ед. Изм | Кол-во | Базис поставки по "Инкотермс" | Год выпуска продукции | Примечание
Трубы
1 | Труба Ø 720х 6 мм | ТУ 1381-012-05757848-2005 | м | 1500 | DAP (УКПО, Марыйская база №2) ст.Гарыбата | 2025
2 | Труба Ø 530х 6 мм | ТУ 1381-012-05757848-2005 | м | 3400 | .---------//-----//-----------. | 2025
3 | Труба Ø 426х 6 мм | ТУ 14-3-1128-2000 ГОСТ 8732-78/В20 ГОСТ 8731-74 | м | 26750 | .---------//-----//-----------. | 2025
4 | Труба Ø 325х 6 мм | ТУ 14-3-1128-2000 ГОСТ 8732-78/В20 ГОСТ 8731-74 | м | 2300 | .---------//-----//-----------. | 2025
5 | Труба Ø 273х 6 мм | ТУ 14-3-1128-2000 ГОСТ 8732-78/В20 ГОСТ 8731-74 | м | 1240 | .---------//-----//-----------. | 2025
6 | Обсадная труба | ГОСТ 632-80 Диаметр 139,7мм Толщина стенки9,2мм Прочность материала Л. | м | 100 | .---------//-----//-----------. | 2025
7 | Труба стальная Ø325x8mm | Среда водяной пар ISO 10893-2-2023 | м | 1000 | DAP (УКПО, Лебапская база №4) ст.Зергер | 2025
8 | Труба стальная Ø219x8mm | Среда вода ISO 10893-2-2023 | м | 9500 | DAP (УКПО, Лебапская база №4) ст.Зергер | 2025
9 | Труба стальная Ø159x8mm | Среда газоконденсат ISO 10893-2-2023 | м | 35000 | DAP (УКПО, Лебапская база №4) ст.Зергер | 2025
10 | Труба стальная Ø159x6mm | Среда водяной пар ISO 10893-2-2023 | м | 1000 | DAP (УКПО, Лебапская база №4) ст.Зергер | 2025
11 | Трубы стальные Dу =1020мм | Pу=100 кг с/см2 тольщина стенки 28мм, рабочая среда - сырой газ, безшовный, Сталь 20 ГОСТ 8732 - 78. В20 8731-74 К55 или аналог | м | 4625 | DAP (УКПО, Марыйская база №2) ст.Гарыбата | 2025
12 | Трубы стальные Dу =1020x14мм | Pу=75 кг с/см2 Сталь 20 или Сталь 13Г1С-У ТУ 14-3-1424-94 с заводской изоляцией | м | 92500 | .---------//-----//-----------. | 2025
13 | Трубы стальные Dу =720мм | Pу=100 кг с/см2 тольщина стенки 28мм, рабочая среда - сырой газ, безшовный, Сталь 20 ГОСТ 8732 - 78. В20 8731-74 К55 или аналог | м | 53 | .---------//-----//-----------. | 2025
14 | Трубы стальные Dу =426мм | Pу=100 кг с/см2 тольщина стенки 22мм, рабочая среда - сырой газ, безшовный, Сталь 20 ГОСТ 8732 - 78. В20 8731-74 или аналог | м | 170 | .---------//-----//-----------. | 2025
15 | Трубы стальные Dу =377мм | Pу=100 кг с/см2 тольщина стенки 28мм, рабочая среда - сырой газ, безшовный, Сталь 20 ГОСТ 8732 - 78. В20 8731-74 или аналог | м | 16100 | .---------//-----//-----------. | 2025
16 | Трубы стальные Dу =325мм | Pу=100 кг с/см2 тольщина стенки 20мм, рабочая среда - сырой газ, безшовный, Сталь 20 ГОСТ 8732 - 78. В20 8731-74 K55 или аналог | м | 100 | .---------//-----//-----------. | 2025
17 | Трубы стальные Dу =219мм | Pу=100 кг с/см2 тольщина стенки 11мм, рабочая среда - сырой газ, безшовный, Сталь 20 ГОСТ 8732 - 78. В20 8731-74 или аналог | м | 30450 | .---------//-----//-----------. | 2025
18 | Трубы стальные Dу =168мм | Pу=100 кг с/см2 тольщина стенки 8мм, рабочая среда - сырой газ, безшовный, Сталь 20 ГОСТ 8732 - 78. В20 8731-74 или аналог | м | 3868 | .---------//-----//-----------. | 2025
19 | Трубы стальные Dу =159мм | Pу=100 кг с/см2 тольщина стенки 9мм, рабочая среда - сырой газ, безшовный, Сталь 20 ГОСТ 8732 - 78. В20 8731-74 или аналог | м | 55233 | .---------//-----//-----------. | 2025
20 | Трубы стальные Dу =133мм | Pу=100 кг с/см2 тольщина стенки 9мм, рабочая среда - сырой газ, безшовный, Сталь 20 ГОСТ 8732 - 78. В20 8731-74 или аналог | м | 2434 | .---------//-----//-----------. | 2025
21 | Трубы стальные Dу =114мм | Pу=100 кг с/см2 тольщина стенки 6мм, рабочая среда - сырой газ, безшовный, Сталь 20 ГОСТ 8732 - 78. В20 8731-74 или аналог | м | 1312 | .---------//-----//-----------. | 2025
22 | Труба безшовная жаростойкая наружным диаметром Ø57x4мм. внутренний диаметр 53мм. толщина стенки 4мм. Для паровых и водогрейных котлов | Гост 1050-60. Ту 8733-66 | м | 2000 | .---------//-----//-----------. | 2025
23 | 73х 9,19 мм левая (наружный диаметр муфта Ø95 мм) | ГОСТ 631-75, Труба бурильная сборной конструкции ТБВ, с прямоугольными заплечками под элеватор 90ᴼ (левая резьба), группа прочности Е, Тип замка ЗН-95, Тип резьбы З-76, (наружный диаметр муфты 95мм), длина 1 единица-9/11 метр или соответствующий аналог | м | 11800 | DAP (УКПО, Марыйская база №2) ст.Гарыбата -5800м; DAP (УКПО, Лебапская база №4) ст.Зергер - 6000м | 2025
24 | 73х 9,19мм правая (наружный диаметр муфта Ø95 мм) | ГОСТ 631-75, Труба бурильная сборной конструкции ТБВ, с прямоугольными заплечками под элеватор 90ᴼ (правая резьба), группа прочности Е, Тип замка ЗН-95, Тип резьбы З-76, (наружный диаметр муфты 95мм), длина 1 единица-9/11 метр или соответствующий аналог | м | 6400 | DAP (УКПО, Марыйская база №2) ст.Гарыбата -2900м; DAP (УКПО, Лебапская база №4) ст.Зергер - 3500м | 2025
25 | 89х 9,35 мм левая (наружный диаметр муфта 108мм) | ГОСТ 631-75, Труба бурильная сборной конструкции ТБВ, с прямоугольными заплечками под элеватор 90ᴼ (левая резьба), группа прочности Е, Тип замка ЗН-108, Тип резьбы З-88, (наружный диаметр муфты 108мм) длина 1 единица-9/11 метр или соответствующий аналог | м | 6 000 | DAP (УКПО, Лебапская база №4) ст.Зергер | 2025
26 | 89х 9,35 мм правая (наружный диаметр муфты 108мм) | ГОСТ 631-75, Труба бурильная сборной конструкции ТБВ, с прямоугольными заплечками под элеватор 90ᴼ (правая резьба), группа прочности Е, Тип замка ЗН-108, Тип резьбы З-88, (наружный диаметр муфты 108мм) длина 1 единица-9/11 метр или соответствующий аналог | м | 3 500 | DAP (УКПО, Лебапская база №4) ст.Зергер | 2025
Конструкционная сталь
27 | Ст-40 Dn 12 | ГОСT-4543-71 или аналог | кг | 2500 | DAP (УКПО, Марыйская база №2) ст.Гарыбата | 2025
28 | --//-- Dn 20 | ГОСT-4543-71 или аналог | кг | 2500 | .---------//-----//-----------. | 2025
29 | --//-- Dn 27 | ГОСT-4543-71 или аналог | кг | 2500 | .---------//-----//-----------. | 2025
30 | --//-- Dn 32 | ГОСT-4543-71 или аналог | кг | 2500 | .---------//-----//-----------. | 2025
31 | Ст-40 Dn50 | ГОСT-4543-71 или аналог | кг | 6000 | .---------//-----//-----------. | 2025
32 | --//-- Dn 60 | ГОСT-4543-71 или аналог | кг | 2500 | .---------//-----//-----------. | 2025
33 | --//-- Dn 120 | ГОСT-4543-71 или аналог | кг | 6000 | .---------//-----//-----------. | 2025
34 | --//-- Dn 90 | ГОСT-4543-71 или аналог | кг | 6200 | .---------//-----//-----------. | 2025
35 | --//-- Dn 150 | ГОСT-4543-71 или аналог | кг | 20610 | .---------//-----//-----------. | 2025
36 | --//-- Dn 200 | ГОСT-4543-71 или аналог | кг | 6900 | .---------//-----//-----------. | 2025
37 | Ст-35 Шестигранная №12 | ГОСТ-2879-69 или аналог | кг | 500 | .---------//-----//-----------. | 2025
38 | --//-- №14 | ГОСТ-2879-69 или аналог | кг | 500 | .---------//-----//-----------. | 2025
39 | --//-- №17 | ГОСТ-2879-69 или аналог | кг | 400 | .---------//-----//-----------. | 2025
40 | --//-- №19 | ГОСТ-2879-69 или аналог | кг | 400 | .---------//-----//-----------. | 2025
41 | --//-- №27 | ГОСТ-2879-69 или аналог | кг | 300 | .---------//-----//-----------. | 2025
42 | --//-- №30 | ГОСТ-2879-69 или аналог | кг | 300 | .---------//-----//-----------. | 2025
43 | Сталь листовая S-40 | ГОСТ-2879-69 или аналог | кг | 10000 | .---------//-----//-----------. | 2025
44 | --//-- S-30 | ГОСТ-2879-69 или аналог | кг | 10000 | .---------//-----//-----------. | 2025
45 | --//-- S-8 | ГОСТ-2879-69 или аналог | кг | 6000 | .---------//-----//-----------. | 2025
46 | --//-- S-6 | ГОСТ-2879-69 или аналог | кг | 6000 | .---------//-----//-----------. | 2025
47 | --//-- S-4 | ГОСТ-2879-69 или аналог | кг | 6000 | .---------//-----//-----------. | 2025
48 | --//-- S-3 | ГОСТ-2879-69 или аналог | кг | 6000 | .---------//-----//-----------. | 2025
49 | Ст.нерж.Х18Н10Т S-3мм | ГОСТ-5632-72 или аналог | кг | 1500 | .---------//-----//-----------. | 2025
50 | --//-- S-10mm | ГОСТ-5632-72 или аналог | кг | 12200 | .---------//-----//-----------. | 2025
51 | --//-- S-12mm | ГОСТ-5632-72 или аналог | кг | 5400 | .---------//-----//-----------. | 2025
Прокат цветного металла
52 | Бронза БР Dn100мм | ГОСТ 18175-78 или аналог | кг | 200 | DAP (УКПО, Марыйская база №2) ст.Гарыбата | 2025
53 | -//-- АЖМИ OЦС Dn-80 | ГОСТ 18175-78 или аналог | кг | 600 | .---------//-----//-----------. | 2025
54 | --//-- --//-- Dn 50 | ГОСТ 18175-78 или аналог | кг | 1000 | .---------//-----//-----------. | 2025
55 | --//-- --//-- Dn 70 | ГОСТ 18175-78 или аналог | кг | 700 | .---------//-----//-----------. | 2025
56 | --//-- --//--DN90 | ГОСТ 18175-78 или аналог | кг | 700 | .---------//-----//-----------. | 2025
Электроды
57 | Электроды Ø 3 мм | УОНИ 13/55 или аналог | кг | 3500 | DAP (УКПО, Марыйская база №2) ст.Гарыбата | 2025
58 | Электроды Ø 4 мм | УОНИ 13/55 или аналог | кг | 7800 | .---------//-----//-----------. | 2025
59 | Электроды нержавеющие Ø 2 мм | ОЗЛ 6; ГОСТ 9466-75, ГОСТ 10052-75 ОЗЛ-8 ГОСТ 9466-75, ГОСТ 10052-75 или аналог | кг | 850 | .---------//-----//-----------. | 2025
60 | Электроды нержавеющие Ø 3 мм | ОЗЛ 6; ГОСТ 9466-75, ГОСТ 10052-75 ОЗЛ-8 ГОСТ 9466-75, ГОСТ 10052-75 или аналог | кг | 1000 | .---------//-----//-----------. | 2025
61 | Электроды нержавеющие Ø 4 мм | ОЗЛ 6; ГОСТ 9466-75, ГОСТ 10052-75 ОЗЛ-8 ГОСТ 9466-75, ГОСТ 10052-75 или аналог | кг | 1000 | .---------//-----//-----------. | 2025
62 | Электроды (Бронза) Ø 2 мм | ОЗБ-2M ГОСТ 9466-75, ТУ 1272-082-00187197-96 БрАМц 9-2 ТУ 1273-002-11142306-98 или аналог | кг | 250 | .---------//-----//-----------. | 2025
63 | Электроды (Бронза) Ø 3 мм | ОЗБ-2M ГОСТ 9466-75, ТУ 1272-082-00187197-96 БрАМц 9-2 ТУ 1273-002-11142306-98 или аналог | кг | 200 | .---------//-----//-----------. | 2025
64 | Электроды (Бронза) Ø 4 мм | ОЗБ-2M ГОСТ 9466-75, ТУ 1272-082-00187197-96 БрАМц 9-2 ТУ 1273-002-11142306-98 или аналог | кг | 200 | .---------//-----//-----------. | 2025
65 | Электроды (меди марок М1; М2; М3) Ø 2 мм | Комсомолец -100 ТУ1272-097-36534674-98 или аналог | кг | 200 | .---------//-----//-----------. | 2025
66 | Электроды (меди марок М1; М2; М3) Ø 3 мм | Комсомолец -100 ТУ1272-097-36534674-98 или аналог | кг | 200 | .---------//-----//-----------. | 2025
67 | Электроды (меди марок М1; М2; М3) Ø 4 мм | Комсомолец -100 ТУ1272-097-36534674-98 или аналог | кг | 200 | .---------//-----//-----------. | 2025
68 | Электроды алюминевые Ø 2 мм | ОЗА–1 ГОСТ 9467-75 TУ 14-4-614-75 или аналог | кг | 250 | .---------//-----//-----------. | 2025
69 | Электроды алюминевые Ø 3 мм | ОЗА–1 ГОСТ 9467-75 TУ 14-4-614-75 или аналог | кг | 250 | .---------//-----//-----------. | 2025
70 | Электроды алюминевые Ø 4 мм | ОЗА–1 ГОСТ 9467-75 TУ 14-4-614-75 или аналог | кг | 250 | .---------//-----//-----------. | 2025
71 | Электроды чугунные Ø 2 мм | МНЧ; ЦЧ – 4 ГОСТ 9466-75 ТУ-1273-018-11142306-99 или аналог | кг | 1000 | .---------//-----//-----------. | 2025
72 | Электроды чугунные Ø 3 мм | МНЧ; ЦЧ – 4 ГОСТ 9466-75 ТУ-1273-018-11142306-99 или аналог | кг | 1000 | .---------//-----//-----------. | 2025
73 | Электроды чугунные Ø 4 мм | МНЧ; ЦЧ – 4 ГОСТ 9466-75 ТУ-1273-018-11142306-99 или аналог | кг | 1000 | .---------//-----//-----------. | 2025
Примечание:
1. Наименование предлагаемой продукции указать в соответствии с маркировками заводов производителей. Участники тендера могут представить предложения, являющиеся аналогом заявленной продукции по стандартам ISO, API и другие. По каждой предлагаемой позиции приложить технические характеристики и описания, а также в обязательном порядке приложить сертификаты качества, сертификаты происхождения, сертификаты соответствия.
2. Предоставить формы разрешения от заводов производителей, с указанием предлагаемой продукции по номенклатуре объявленного перечня.
3. В тендерном предложении предоставить полное техническое описания на русском языке бумажном и в электронном варианте.
4. Предоставить электронный вариант предложения (CD-диск или USB флешка) .
5. Включение поставляемого оборудования в Государственный реестр Туркменистана за счет ПОСТАВЩИКА.
6. УСЛОВИЯ ОПЛАТЫ: ЗА СЧЕТ СОБСТВЕННЫХ СРЕДСТВ ГК "ТУРКМЕНГАЗ" И/ИЛИ ЗА СЧЕТ ПРИВЛЕЧЕНИЯ ФИНАНСОВЫХ СРЕДСТВ.
7. При поставке товара Продавец обязан предоставить документ о проведении международной инспекционной проверки на предмет проведенного испытания и качества по каждой партии Товара со стороны соответствующих уполномоченных организации.
8. Поставщик должен предоставить информацию с официально заверенным переводом:
- Уставные документы (устав);
- Подробную банковскую референцию;
- Справку об отсутствии задолженности от налоговых служб;
- Акт или справку об аудиторской проверке (за последний квартал);
- Калькуляцию цен, на предлагаемое к поставке оборудование;
9. Рассматриваются предложения участников тендера которые являются производителем и/или официальным представителем производителя.
Предоставляемая для ознакомления техническая информации должна содержать следующие сведения о предлагаемой продукции:
1. Точная маркировка предлагаемого оборудования. (Если предлагается аналог, необходимо предоставить расшифровку маркировки)
2. Все необходимые параметры (конструктивное исполнение, климатическое исполнение, и т.п.)
3. Исполнительные чертежи с указанием установочных размеров
4. Внешний вид продукции
5. Если в состав продукции входят комплектующие, то необходимо предоставить комплектацию
6. Предоставляемая техническая информация должна быть обозначена соответствующим № позиции по ЛОТ.
7. Техническая информация должна быть только на предлагаемую продукцию и соответствовать маркировке по спецификации. (не предъявлять каталоги с несколькими видами или модификациями продукции)
8. Предоставить разрешения на производство, сертификаты (лицензии) выданные уполномоченным органом и заверенным посольством или консульством Туркменистана в стране производителя.
9. Предоставить график поставки
10. Указать сроки эксплуатации на предлагаемую продукцию
В случае отсутствия в тендерном предложении (пакете) запрашиваемых требований, тендерная комиссия в праве отклонить ваше предложение без официального уведомления.