## Лист1
Lot №1 "Turba we demir önümleri" boýunça ýöriteleşdirme
Спецификация по лоту №1 "Трубы и металлопродукция" / Lot 1 "Pipes and metal products".
№ п/п | Наименование продукции | Тип, марка, ГОСТ, тех. условия, чертеж, особые требование | Ед. изм. | Кол-во | Getirmegiň bazisi / Базис поставки | Harydyň öndürilen ýyly / Год выпуска продукции | Примечание
Трубы
1 | Труба ø1422х19,6 Х70 с 3-х слойным антикоррозионным полиэтиленовым покрытием. | TDS - ISO 3183 – 2007 Опросный лист 666-ТХ.О.13 | метр | 532 | DAP (УКПО, Марыйская база №2) ст.Гарыбата | 2026
2 | Труба ø1420х18,7 К-60 с заводской 3-х слойной полиэтиленовой изоляцией | ТУ 14-156-77-2008 | метр | 103 | DAP (УКПО, Анауская база №3) ст.Аннау | 2026
3 | Труба ø1420х23,2 К-60 с заводской полиэтиленовой изоляцией | ТУ 14-156-77-2008 | метр | 39 | DAP (УКПО, Анауская база №3) ст.Аннау | 2026
4 | Труба Ø720x10 К60 с заводской 3-х слойкой полиэтиленовой изоляцией (ЗН-1) | ТУ 14 156-77-2008 ТУ 14-3 р-49-2003 | метр | 1054 | DAP (УКПО, Марыйская база №2) ст.Гарыбата | 2026
5 | Труба d-530*11 mm | ГОСТ10704-91/ ГОСТ10705-80 | метр | 21100 | DAP (УКПО, Анауская база №3) ст.Аннау | 2026
6 | Труба д-530х9 К55 с заводской 3-х слойной полиэтиленовой изоляцией ЗПЭ класс 2 | ТУ 14-156-77-2008 ТУ 14-156-74-2008 | метр | 2016 | DAP (УКПО, Лебапская база №4) ст.Зергер | 2026
7 | Труба Ø530x8-К55 ст. 13Г1СУ Н-1 с заводским трехслойным п/э покрытием | ТУ 14-3-1270-2001 ТУ 14-Зр-66-2003 | метр | 10190 | DAP (УКПО, Анауская база №3) ст.Аннау | 2026
8 | Труба Ø 426х16, Ст.20 | ГОСТ 8732-78 / В20 ГОСТ 8731-74 | метр | 31 | DAP (УКПО, Марыйская база №2) ст.Гарыбата | 2026
9 | Труба Ø426x10мм-К55, (Рраб. 55 кгс/см²) с трехслойным антикоррозионным покрытием на основе экструдированного полиэтилена | ТУ 14-3-1128-2000 | метр | 6291 | DAP (УКПО, Анауская база №3) ст.Аннау | 2026
10 | Труба d-426*8 mm | ГОСТ10704-91/ ГОСТ10705-80 | метр | 47807 | DAP (УКПО, Анауская база №3) ст.Аннау | 2026
11 | Труба Ø426х7, ст.3пс | ГОСТ 10704-91 | метр | 5.5 | DAP (УКПО, Марыйская база №2) ст.Гарыбата | 2026
12 | Трубa d-325*7 mm | ГОСТ10704-91/ ГОСТ10705-80 | метр | 76657 | DAP (УКПО, Анауская база №3) ст.Аннау | 2026
13 | Труба электросварная с плюсовым допуском с полностью сплющенным гратом с наружным диаметром 20 мм и толщиной стенки 1,6 мм ст 09ГНФБ | ГОСТ 10701-70 ГОСТ 10705-80 | метр | 20 | DAP (УКПО, Марыйская база №2) ст.Гарыбата | 2026
14 | Труба электросварная с плюсовым допуском с полностью сплющенным гратом с наружным диаметром 26 мм и толщиной стенки 1,8 ммст 09ГНФБ | ГОСТ 10701-70 ГОСТ 10705-80 | метр | 20 | DAP (УКПО, Марыйская база №2) ст.Гарыбата | 2026
15 | Труба стальная бесшовная холоднодеформированная с наружным диаметром 14 мм и толщиной стенки 2,0 мм ст 09ГНФБ | ГОСТ 8731-75 ГОСТ 8733-74 | метр | 40 | DAP (УКПО, Марыйская база №2) ст.Гарыбата | 2026
16 | Труба d-273*7 mm | ГОСТ10704-91/ ГОСТ10705-80 | метр | 33101 | DAP (УКПО, Анауская база №3) ст.Аннау | 2026
17 | Труба d-219*7 mm | ГОСТ10704-91/ ГОСТ10705-80 | метр | 25100 | DAP (УКПО, Анауская база №3) ст.Аннау | 2026
18 | Труба d-219*6 mm | ГОСТ 10704-91 | метр | 64779 | DAP (УКПО, Анауская база №3) ст.Аннау | 2026
19 | Труба Ø219*4,0 ст20 PN10 кг/см² | ГОСТ 10704-91 | метр | 34 | DAP (УКПО, Марыйская база №2) ст.Гарыбата | 2026
20 | Труба d-159*6 mm | ГОСТ 10704-91 | метр | 1350 | DAP (УКПО, Анауская база №3) ст.Аннау | 2026
21 | Труба Ø159x6, Ст.20 | ТУ 14-3- 1128-2000 | метр | 50 | DAP (УКПО, Анауская база №3) ст.Аннау | 2026
22 | Труба d-159*5 mm | ГОСТ10704-91/ ГОСТ10705-80 | метр | 138001 | DAP (УКПО, Анауская база №3) ст.Аннау | 2026
23 | Труба Ø159*4,0 ст20 PN10 кг/см² | ГОСТ 10704-91 | метр | 653 | DAP (УКПО, Марыйская база №2) ст.Гарыбата | 2026
24 | Труба стальная электросварная Ø159х4,5 мм | TDS 10704-92 | метр | 6.5 | DAP (УКПО, Марыйская база №2) ст.Гарыбата | 2026
25 | Труба d-133*4,5 mm | ГОСТ10704-91/ ГОСТ10705-80 | метр | 8460 | DAP (УКПО, Анауская база №3) ст.Аннау | 2026
26 | Труба 121х3,2 | ГОСТ 10704-91 | метр | 20 | DAP (УКПО, Марыйская база №2) ст.Гарыбата | 2026
27 | Труба d-114*4,5 mm | ГОСТ10704-91/ ГОСТ10705-80 | метр | 25919 | DAP (УКПО, Анауская база №3) ст.Аннау | 2026
28 | Труба Ø108x4мм ст. 20 | TDS 8732-78/B20 TDS 8731-74 | метр | 19 | DAP (УКПО, Анауская база №3) ст.Аннау | 2026
29 | Труба Ø108*4,0 ст20 PN10 кг/см² | ГОСТ 10704-91 | метр | 188 | DAP (УКПО, Марыйская база №2) ст.Гарыбата | 2026
30 | Труба стальная электросварная Ø108х4 мм | TDS 10704-91 | метр | 515 | DAP (УКПО, Марыйская база №2) ст.Гарыбата | 2026
31 | Труба Д-89*4мм | ГОСТ 632-80 | метр | 36 | DAP (УКПО, Анауская база №3) ст.Аннау | 2026
32 | Труба d-89*4 mm | ГОСТ10704-91/ ГОСТ10705-80 | метр | 49198 | DAP (УКПО, Анауская база №3) ст.Аннау | 2026
33 | Труба Ø89*3,0 ст20 PN10 кг/см² | ГОСТ 10704-91 | шт | 1 | DAP (УКПО, Марыйская база №2) ст.Гарыбата | 2026
34 | Труба 80х80х5 | ГОСТ 8639-82/С235 ГОСТ 27772-88* | тн | 1.69 | DAP (УКПО, Марыйская база №2) ст.Гарыбата | 2026
35 | Труба стальная электросварная Ø76х3,5 мм | TDS 10704-91 | метр | 62 | DAP (УКПО, Марыйская база №2) ст.Гарыбата | 2026
36 | Труба d-76*4,0mm | ГОСТ10704-91/ ГОСТ10705-80 | метр | 29171 | DAP (УКПО, Анауская база №3) ст.Аннау | 2026
37 | Труба стальная электросварная Ø70х3,5 мм | TDS 10704-91 | метр | 6 | DAP (УКПО, Марыйская база №2) ст.Гарыбата | 2026
38 | Труба стальная электросварная Ø57х3,5 мм | TDS 10704-91 ГОСТ10705-80 | метр | 34364 | DAP (УКПО, Марыйская база №2) ст.Гарыбата - 711м; DAP (УКПО, Анауская база №3) ст.Аннау - 33653 | 2026
39 | Труба Ø57*3,5 ст20 PN10 кг/см² | ГОСТ 10704-91 | метр | 86 | DAP (УКПО, Марыйская база №2) ст.Гарыбата | 2026
40 | Труба Ø57*3,0 ст20 PN10 кг/см² | ГОСТ 10704-91 | метр | 156 | DAP (УКПО, Марыйская база №2) ст.Гарыбата | 2026
41 | Труба стальная электросварная Ø50х3,5 мм | TDS 10704-91 | метр | 136 | DAP (УКПО, Марыйская база №2) ст.Гарыбата | 2026
42 | Труба Ø50*3,5 ст20 PN10 кг/см² | ГОСТ 3262-75 | метр | 22.6 | DAP (УКПО, Марыйская база №2) ст.Гарыбата | 2026
43 | Труба 50х2,0 ст 09ГНФБ 10 кг/см² | ГОСТ 10704-91 | метр | 15 | DAP (УКПО, Марыйская база №2) ст.Гарыбата | 2026
44 | Труба Ø40*3 ст20 PN10 кг/см² | ГОСТ 3262-75 | метр | 6 | DAP (УКПО, Марыйская база №2) ст.Гарыбата | 2026
45 | Труба Ø32*3,0 ст20 PN10 кг/см² | ГОСТ 10704-91 | метр | 150 | DAP (УКПО, Марыйская база №2) ст.Гарыбата | 2026
46 | Труба Ø25*3 ст20 PN10 кг/см² | ГОСТ 3262-75 | метр | 33.5 | DAP (УКПО, Марыйская база №2) ст.Гарыбата | 2026
47 | Труба 30х30х2,5 | ГОСТ 8639-82/С235 ГОСТ 27772-88* | тн | 1.64 | DAP (УКПО, Марыйская база №2) ст.Гарыбата | 2026
48 | Труба Ø28 | ГОСТ 8732-78 | метр | 196 | DAP (УКПО, Марыйская база №2) ст.Гарыбата | 2026
49 | Труба Ø 56х5-Х25Т | ГОСТ 9941-81 | метр | 12 | DAP (УКПО, Марыйская база №2) ст.Гарыбата | 2026
50 | Труба Ø 56х4-15х25Т | ГОСТ 9941-81 | метр | 12 | DAP (УКПО, Марыйская база №2) ст.Гарыбата | 2026
51 | Труба Ø 32х5-15Х25Т | ГОСТ 9941-81 | метр | 12 | DAP (УКПО, Марыйская база №2) ст.Гарыбата | 2026
52 | Труба стальная электросварная Ø20х2,5 мм | TDS 3262-75 | метр | 42 | DAP (УКПО, Марыйская база №2) ст.Гарыбата | 2026
53 | Труба Ø20*2 ст20 PN10 кг/см² | ГОСТ 3262-75 | метр | 5 | DAP (УКПО, Марыйская база №2) ст.Гарыбата | 2026
54 | Труба 20х1,8 ст 09ГНФБ 10 кг/см² | ГОСТ 10704-91 | метр | 26 | DAP (УКПО, Марыйская база №2) ст.Гарыбата | 2026
55 | Труба Ø15*2 ст20 PN10 кг/см² | ГОСТ 3262-75 | метр | 46 | DAP (УКПО, Марыйская база №2) ст.Гарыбата | 2026
56 | Трубка стальная нержавеющая 1/2" SST h=0,065" |  | метр | 548 | DAP (УКПО, Марыйская база №2) ст.Гарыбата | 2026
57 | Труба ПВХ DN315 PN10 техническая |  | метр | 3020 | DAP (УКПО, Марыйская база №2) ст.Гарыбата | 2026
58 | Труба ПВХ DN160 PN10 техническая |  | метр | 3200 | DAP (УКПО, Марыйская база №2) ст.Гарыбата | 2026
59 | Труба ПВХ DN63 PN10 техническая | ГОСТ-18599-2001 | метр | 1792 | DAP (УКПО, Марыйская база №2) ст.Гарыбата | 2026
Металлопрокат
60 | Полоса 4х25 | ГОСТ 103-79 | метр | 40 | DAP (УКПО, Марыйская база №2) ст.Гарыбата | 2026
61 | Швеллер перфорированный 60х32х25 | ТУ36-2568-83 | шт | 14 | DAP (УКПО, Марыйская база №2) ст.Гарыбата | 2026
62 | Сталь листовая горячекатанная Лист S=6мм, 700×2000 | ГОСТ 19903-74 | шт | 7 | DAP (УКПО, Марыйская база №2) ст.Гарыбата | 2026
63 | Сталь листовая горячекатанная Лист S=10мм, 710×2000 | ГОСТ 19903-74 | шт | 7 | DAP (УКПО, Марыйская база №2) ст.Гарыбата | 2026
64 | Сталь листовая горячекатанная Лист S=16мм,1000×2500 | ГОСТ 19903-74 | шт | 56 | DAP (УКПО, Марыйская база №2) ст.Гарыбата | 2026
65 | Сталь листовая горячекатанная Лист S=30мм,1250×2500 | ГОСТ 19903-74 | шт | 7 | DAP (УКПО, Марыйская база №2) ст.Гарыбата | 2026
66 | Сталь толстолистовая коррозийностойкая, жаростойкая и жаропрочная Лист S=6мм, 500×2000 | ГОСТ 7350-77 | шт | 35 | DAP (УКПО, Марыйская база №2) ст.Гарыбата | 2026
67 | Сталь толстолистовая коррозийностойкая, жаростойкая и жаропрочная Лист S=4мм, 350×1800 | ГОСТ 7350-77 | шт | 7 | DAP (УКПО, Марыйская база №2) ст.Гарыбата | 2026
68 | Сталь листовая горячекатанная (от 3,0 до 160,0мм) лист 1760×420×4, ст10 | ГОСТ 19903-74 | шт | 1 | DAP (УКПО, Марыйская база №2) ст.Гарыбата | 2026
69 | Сталь листовая горячекатанная (от 3,0 до 160,0мм) лист 1850×80×4, ст10 | ГОСТ 19903-74 | шт | 1 | DAP (УКПО, Марыйская база №2) ст.Гарыбата | 2026
70 | Сталь листовая горячекатанная (от 3,0 до 160,0мм) накладка из листа 12×700×50, ст3 | ГОСТ 19903-74 | шт | 3 | DAP (УКПО, Марыйская база №2) ст.Гарыбата | 2026
71 | Профиль 50х50х3 | ГОСТ 8639-82 | тн | 15.25 | DAP (УКПО, Марыйская база №2) ст.Гарыбата | 2026
72 | Лист 4х1800х1830 | ГОСТ 19903-90/С235 ГОСТ 27772-88* | тн | 0.52 | DAP (УКПО, Марыйская база №2) ст.Гарыбата | 2026
73 | Лист 4х1300х1330 | ГОСТ 19903-74*/С235 ГОСТ 27772-88* | тн | 12.33 | DAP (УКПО, Марыйская база №2) ст.Гарыбата | 2026
74 | Лист 4х1225х1330 | ГОСТ 19903-74*/С235 ГОСТ 27772-88* | тн | 1.64 | DAP (УКПО, Марыйская база №2) ст.Гарыбата | 2026
75 | Лист 4х940х3720 | ГОСТ 8568-77/С235 ГОСТ 27772-88* | тн | 7.49 | DAP (УКПО, Марыйская база №2) ст.Гарыбата | 2026
76 | Лист 10х200 L=200мм | ГОСТ 103-76 | шт | 8 | DAP (УКПО, Марыйская база №2) ст.Гарыбата | 2026
77 | Лист 10х125 L=125мм | ГОСТ 103-76 | шт | 8 | DAP (УКПО, Марыйская база №2) ст.Гарыбата | 2026
78 | Лист 10х100 L=100мм | ГОСТ 103-76 | шт | 1415 | DAP (УКПО, Марыйская база №2) ст.Гарыбата | 2026
79 | Лист 10х60 L=60мм | ГОСТ 103-76 | шт | 1415 | DAP (УКПО, Марыйская база №2) ст.Гарыбата | 2026
80 | Листы алюминыевые b=0,3мм, марка АД1 | ГОСТ 21631-76 | м2 | 1733.4 | DAP (УКПО, Марыйская база №2) ст.Гарыбата | 2026
81 | Лист Б-ПН-4х1250х2000 | ГОСТ 19904-90/ ГОСТ 14637-89 | шт | 10 | DAP (УКПО, Марыйская база №2) ст.Гарыбата | 2026
82 | Уголок 110х70х6,5 | ГОСТ 8510-86*/С235 ГОСТ 27772-88* | тн | 0.23 | DAP (УКПО, Марыйская база №2) ст.Гарыбата | 2026
83 | Уголок 100х100х8 | ГОСТ 8509-93/С235 ГОСТ 27772-88* | тн | 1.34 | DAP (УКПО, Марыйская база №2) ст.Гарыбата | 2026
84 | Уголок 80х80х6мм | ГОСТ 8509-93 | кг | 5520.2 | DAP (УКПО, Лебапская база №4) ст.Зергер | 2026
85 | Уголок 70х70х5мм | ГОСТ 8509-93 | кг | 20760 |  | 2026
86 | Уголок 65x65x6 для лестница | ГОСТ 8509-93 | метр | 308 | DAP (УКПО, Марыйская база №2) ст.Гарыбата | 2026
87 | Уголок 50х50х6 | ГОСТ 8509-93/С235 ГОСТ 27772-88* | тн | 4.28 | DAP (УКПО, Марыйская база №2) ст.Гарыбата | 2026
88 | Уголок 50х50х5 | ГОСТ 8509-93/С235 ГОСТ 27772-88* | тн | 9.376 | DAP (УКПО, Марыйская база №2) ст.Гарыбата | 2026
89 | Уголок 50х50х5, ст.3 | TDS 8509-93; ГОСТ 535-88 | метр | 6.74 | DAP (УКПО, Марыйская база №2) ст.Гарыбата | 2026
90 | Уголок 20х20х4 | ГОСТ 8509-93/С235 ГОСТ 27772-88* | тн | 2.84 | DAP (УКПО, Марыйская база №2) ст.Гарыбата | 2026
91 | Швеллер 12 для рама | ГОСТ 8240-89 | метр | 80 | DAP (УКПО, Марыйская база №2) ст.Гарыбата | 2026
92 | Арматура Ø20 А-I | ГОСТ 103-76 | метр | 42 | DAP (УКПО, Марыйская база №2) ст.Гарыбата | 2026
93 | Арматура Ø16 А-I | ГОСТ 5781-82 | метр | 22 | DAP (УКПО, Марыйская база №2) ст.Гарыбата | 2026
94 | Арматура А-I Ø12мм | ГОСТ 7417-75* | тн | 1.1 | DAP (УКПО, Лебапская база №4) ст.Зергер | 2026
95 | Арматура Ø10А-I | ГОСТ 5781-82* | тн | 6.22 | DAP (УКПО, Марыйская база №2) ст.Гарыбата | 2026
96 | Арматура Ø8А-I | ГОСТ 5781-82* | тн | 1.6002 | DAP (УКПО, Марыйская база №2) ст.Гарыбата | 2026
97 | Арматура Ø10АIII | ГОСТ 5781-82 ГОСТ 23279-85 | тн | 9.65 | DAP (УКПО, Марыйская база №2) ст.Гарыбата - 2,85тн; DAP (УКПО, Лебапская база №4) ст.Зергер - 6,80тн | 2026
98 | Арматура Ø8А-III | ГОСТ 5781-82* | тн | 1.12 | DAP (УКПО, Марыйская база №2) ст.Гарыбата | 2026
99 | Круг Ø20мм | ГОСТ 2590-88 | кг | 3699 | DAP (УКПО, Лебапская база №4) ст.Зергер | 2026
100 | Круг Ø10мм | ГОСТ 2590-88 | кг | 2863 | DAP (УКПО, Лебапская база №4) ст.Зергер | 2026
101 | Полоса 6х170 | ГОСТ 103-2006/С235 ГОСТ 27772-88* | тн | 0.17 | DAP (УКПО, Марыйская база №2) ст.Гарыбата | 2026
102 | Полоса 6х80мм | ГОСТ 103-76 | кг | 1780 | DAP (УКПО, Лебапская база №4) ст.Зергер | 2026
103 | Полоса 5х50мм | ГОСТ 103-76 | кг | 2950 | DAP (УКПО, Лебапская база №4) ст.Зергер | 2026
104 | Цепь А-8х24 | ГОСТ 2319-81 | тн | 1.19 | DAP (УКПО, Марыйская база №2) ст.Гарыбата | 2026
105 | Колючая проволка Ø2,8 | ГОСТ 285-69 | метр | 47055 | DAP (УКПО, Марыйская база №2) ст.Гарыбата | 2026
106 | Провод WR-1 d-4mm | ГОСТ 6727-80 | тн | 8.415 | DAP (УКПО, Лебапская база №4) ст.Зергер | 2026
107 | Сетка №20-2,0 | ГОСТ 5636-80 | м2 | 3055.22 | DAP (УКПО, Лебапская база №4) ст.Зергер | 2026
108 | Стальной канат d=16mm | ГОСТ 3077-80 | метр | 750 | DAP (УКПО, Лебапская база №4) ст.Зергер | 2026
109 | Стальной канат d=18mm | ГОСТ 3077-80 | метр | 100 | DAP (УКПО, Лебапская база №4) ст.Зергер | 2026
110 | Стальной канат d=19,5mm | ГОСТ 3077-80 | метр | 720 | DAP (УКПО, Лебапская база №4) ст.Зергер | 2026
Электроды
111 | Элеткроды d-3 мм | УОНИ 13/55 | тн | 26.87 | DAP (УКПО, Анауская база №3) ст.Аннау | 2026
112 | Элеткроды d-4 мм | УОНИ 13/55 | тн | 30.681 | DAP (УКПО, Анауская база №3) ст.Аннау | 2026
113 | Электроды ОК 53-70 Ø3,0мм | ГОСТ 9467 | тн | 8.642 | DAP (УКПО, Анауская база №3) ст.Аннау | 2026
114 | Электрод 3,2мм | ОК 53-70 | тн | 0.2 | DAP (УКПО, Анауская база №3) ст.Аннау | 2026
115 | Элеткроды d-4 mm | ОК 74.70 ГОСТ 9467 | тн | 1.12 | DAP (УКПО, Анауская база №3) ст.Аннау | 2026
116 | Элеткроды d-3 mm | AНО-3 | кг | 80 | DAP (УКПО, Анауская база №3) ст.Аннау | 2026
117 | Электрод | 2 mm kilogramm, ГОСТ 9466-75 | кг | 45 | DAP (УКПО, Анауская база №3) ст.Аннау | 2026
Примечание:
1. Наименование предлагаемой продукции указать в соответствии с маркировками заводов производителей. Участники тендера могут представить предложения, являющиеся аналогом заявленной продукции по стандартам ISO, API и другие. По каждой предлагаемой позиции приложить технические характеристики и описания, а также в обязательном порядке приложить сертификаты качества, сертификаты происхождения, сертификаты соответствия.
2. В тендерном предложении предоставить полное техническое описания на русском языке бумажном и в электронном варианте.
3. Предоставить электронный вариант предложения (CD-диск или USB флешка) .
4. Включение поставляемого оборудования в Государственный реестр Туркменистана за счет ПОСТАВЩИКА.
5. УСЛОВИЯ ОПЛАТЫ: ЗА СЧЕТ СОБСТВЕННЫХ СРЕДСТВ ГК "ТУРКМЕНГАЗ" И/ИЛИ ЗА СЧЕТ ПРИВЛЕЧЕНИЯ ФИНАНСОВЫХ СРЕДСТВ.
6. При поставке товара Продавец обязан предоставить документ о проведении международной инспекционной проверки на предмет проведенного испытания и качества по каждой партии Товара со стороны соответствующих уполномоченных организации.
7. Поставщик должен предоставить информацию с официально заверенным переводом:
- Уставные документы (устав);
- Подробную банковскую референцию;
- Справку об отсутствии задолженности от налоговых служб;
- Акт или справку об аудиторской проверке (за последний квартал);
- Калькуляцию цен, на предлагаемое к поставке оборудование;
Предоставляемая для ознакомления техническая информации должна содержать следующие сведения о предлагаемой продукции:
1. Точная маркировка предлагаемого оборудования. (Если предлагается аналог, необходимо предоставить расшифровку маркировки)
2. Все необходимые параметры (конструктивное исполнение, климатическое исполнение, и т.п.)
3. Исполнительные чертежи с указанием установочных размеров
4. Внешний вид продукции
5. Если в состав продукции входят комплектующие, то необходимо предоставить комплектацию
6. Предоставляемая техническая информация должна быть обозначена соответствующим № позиции по ЛОТ.
7. Техническая информация должна быть только на предлагаемую продукцию и соответствовать маркировке по спецификации. (не предъявлять каталоги с несколькими видами или модификациями продукции)
8. Предоставить разрешения на производство, сертификаты (лицензии) выданные уполномоченным органом и заверенным посольством или консульством Туркменистана в стране производителя.
9. Предоставить график поставки
10. Указать сроки эксплуатации на предлагаемую продукцию
В случае отсутствия в тендерном предложении (пакете) запрашиваемых требований, тендерная комиссия в праве отклонить ваше предложение без официального уведомления.
〖 〗^( )
〖 〗^( )
〖 〗^( )
〖 〗^( )