## Lot-1
Lot №1 "Turba önümleri" boýunça ýöriteleşdirme / Спецификация по лоту №1 "Трубные продукция" / Lot 1 "Pipes products".
№ п/п | Наименование продукции | Тип, марка, ГОСТ, тех. условия, чертеж, особые требование | Ед. изм. | Кол-во | Базис поставки | Год выпуска продукции | Примечание
Трубы бурильные
1 | 73х 9,19 мм левая (наружный диаметр муфта Ø105 мм) | API 5DP с прямоугольными заплечками под элеватор 90ᴼ,Марка стали S, тип резьбы NC 31, EU с наружной высадкой, (левая резьба), (наружный диаметр муфты 105мм) | м | 13100 | DAP (УКПО, Марыйская база №2) ст.Гарыбата -13100м | Не менее 2023
2 | 73х 9,19мм правая (наружный диаметр муфта Ø105 мм) | API 5DP с прямоугольными заплечками под элеватор 90ᴼ,Марка стали S, тип резьбы NC 31, EU с наружной высадкой, (правая резьба), (наружный диаметр муфты 105мм) | м | 5000 | DAP (УКПО, Марыйская база №2) ст.Гарыбата -5000м | Не менее 2023
3 | 73х 9,19 мм левая (наружный диаметр муфта 95мм) | ГОСТ 631-75, Труба бурильная сборной конструкции ТБВ, с прямоугольными заплечками под элеватор 90ᴼ (левая резьба, наружный диаметр муфты 95мм, группа прочности Е, Тип замка ЗН-95, Тип резьбы З-76 | м | 5900 | DAP (УКПО, Марыйская база №2) ст.Гарыбата -2900м; DAP (УКПО, Лебапская база №4) ст.Зергер - 3000м | Не менее 2023
4 | 60х 7,11 мм правая (наружный диаметр муфты 85,7мм) | API 5DP с прямоугольными заплечками под элеватор 90ᴼ, Марка стали X, G (правая резьба), тип резьбы NC 26, (наружный диаметр муфты 85,7мм) | м | 3000 | DAP (УКПО, Лебапская база №4) ст.Зергер - 3000м | Не менее 2023
5 | Нержавеющий лист Ø5мм |  | м² | 5440 | DAP (УКПО, Марыйская база №2) ст.Гарыбата | Не менее 2023
6 | Труба нержавейка Ø57x3,5мм., марка стали 12x18H10T | ГОСТ 5632 | м | 3300
Примечание:
1. Наименование предлагаемой продукции указать в соответствии с маркировками заводов производителей. Участники тендера могут представить предложения, являющиеся аналогом заявленной продукции по стандартам ISO, API и другие. По каждой предлагаемой позиции приложить технические характеристики и описания, а также в обязательном порядке приложить сертификаты качества, сертификаты происхождения, сертификаты соответствия.
2. Предоставить формы разрешения от заводов производителей, с указанием предлагаемой продукции по номенклатуре объявленного перечня.
3. В тендерном предложении предоставить полное техническое описания на русском языке бумажном и в электронном варианте.
4. Предоставить электронный вариант предложения (CD-диск или USB флешка) .
5. Включение поставляемого оборудования в Государственный реестр Туркменистана за счет ПОСТАВЩИКА.
6. УСЛОВИЯ ОПЛАТЫ: ЗА СЧЕТ СОБСТВЕННЫХ СРЕДСТВ ГК "ТУРКМЕНГАЗ" И/ИЛИ ЗА СЧЕТ ПРИВЛЕЧЕНИЯ ФИНАНСОВЫХ СРЕДСТВ.
7. Поставщик должен предоставить информацию с официально заверенным переводом:
- Уставные документы (устав);
- Подробную банковскую референцию;
- Справку об отсутствии задолженности от налоговых служб;
- Акт или справку об аудиторской проверке (за последний квартал);
- Калькуляцию цен, на предлагаемое к поставке оборудование;
8. Рассматриваются предложения участников тендера которые являются производителем и/или официальным представителем производителя.
Предоставляемая для ознакомления техническая информации должна содержать следующие сведения о предлагаемой продукции:
1. Точная маркировка предлагаемого оборудования. (Если предлагается аналог, необходимо предоставить расшифровку маркировки)
2. Все необходимые параметры (конструктивное исполнение, климатическое исполнение, и т.п.)
3. Исполнительные чертежи с указанием установочных размеров
4. Внешний вид продукции
5. Если в состав продукции входят комплектующие, то необходимо предоставить комплектацию
6. Предоставляемая техническая информация должна быть обозначена соответствующим № позиции по ЛОТ.
7. Техническая информация должна быть только на предлагаемую продукцию и соответствовать маркировке по спецификации. (не предъявлять каталоги с несколькими видами или модификациями продукции)
8. Предоставить разрешения на производство, сертификаты (лицензии) выданные уполномоченным органом и заверенным посольством или консульством Туркменистана в стране производителя.
9. Предоставить график поставки