## Lot-1
Lot №1 "Turba we demir önümleri" boýunça ýöriteleşdirme / Спецификация по лоту №1 "Трубы и металлопродукция" / Lot 1 "Pipes and metal products".
№ п/п | Наименование продукции | Тип, марка, ГОСТ, тех. условия, чертеж, особые требование | Ед. изм. | Кол-во | Базис поставки | Год выпуска продукции | Примечание
Электроды
1 | Электроды УОНИ 13/55, Ø3мм. | ГОСТ 9466-75 | кг. | 10720 | DAP (УКПО, Анауская база №3) ст. Аннау | Не менее 2023г
2 | Электроды УОНИ 13/55, Ø4мм. | ГОСТ 9466-75 | кг. | 17000 | -//- | Не менее 2023г
3 | Электроды нержавеющие ОЗЛ-6, ОЗЛ-8, Ø2мм. | ГОСТ 9466-75, ГОСТ 10052-75 | кг. | 1100 | -//- | Не менее 2023г
4 | Электроды нержавеющие ОЗЛ-6, ОЗЛ-8, Ø3мм. | ГОСТ 9466-75, ГОСТ 10052-75 | кг. | 1130 | -//- | Не менее 2023г
5 | Электроды нержавеющие ОЗЛ-6, ОЗЛ-8, Ø4мм. | ГОСТ 9466-75, ГОСТ 10052-75 | кг. | 1220 | -//- | Не менее 2023г
6 | Электроды (Бронза БрАМц9-2; БрАЖ9-2) ОЗБ-2Л, Ø2мм. | ГОСТ 9466-75, ТУ 1272-082-00187197-96; ТУ 1273-002-11142306-98 | кг. | 150 | -//- | Не менее 2023г
7 | Электроды (Бронза БрАМц9-2; БрАЖ9-2) ОЗБ-2Л, Ø3мм. | ГОСТ 9466-75, ТУ 1272-082-00187197-96; ТУ 1273-002-11142306-98 | кг. | 150 | -//- | Не менее 2023г
8 | Электроды (Бронза БрАМц9-2; БрАЖ9-2) ОЗБ-2Л, Ø4мм. | ГОСТ 9466-75, ТУ 1272-082-00187197-96; ТУ 1273-002-11142306-98 | кг. | 150 | -//- | Не менее 2023г
9 | Электроды алюминевые ОЗА-1, Ø2мм. | ГОСТ 9467-75 TУ 14-4-614-75 | кг. | 150 | -//- | Не менее 2023г
10 | Электроды алюминевые ОЗА-1, Ø3мм. | ГОСТ 9467-75 TУ 14-4-614-75 | кг. | 350 | -//- | Не менее 2023г
11 | Электроды алюминевые ОЗА-1, Ø4мм. | ГОСТ 9467-75 TУ 14-4-614-75 | кг. | 150 | -//- | Не менее 2023г
12 | Электроды чугунные МНЧ; ЦЧ-4, Ø2мм. | ГОСТ 9466-75; ТУ-1273-018-11142306-99 | кг. | 300 | -//- | Не менее 2023г
13 | Электроды чугунные МНЧ; ЦЧ-4, Ø3мм. | ГОСТ 9466-75; ТУ-1273-018-11142306-99; ТУ-14-4-831-77 | кг. | 340 | -//- | Не менее 2023г
14 | Электроды чугунные МНЧ; ЦЧ-4, Ø4мм. | ГОСТ 9466-75; ТУ-1273-018-11142306-99 | кг. | 200 | -//- | Не менее 2023г
15 | Электроды меди М1, М2, М3 (Комсомолец-100) Ø2мм. | ТУ1272-097-36534674-98 | кг. | 100 | -//- | Не менее 2023г
16 | Электроды меди М1, М2, М3 (Комсомолец-100) Ø3мм. | ТУ1272-097-36534674-98 | кг. | 100 | -//- | Не менее 2023г
17 | Электроды меди М1, М2, М3 (Комсомолец-100) Ø4мм. | ТУ1272-097-36534674-98 | кг. | 100 | -//- | Не менее 2023г
18 | Электрод сварочный АНО-4 (Э46), Ø 4 мм. | ГОСT 9467-75 | кг. | 400 | -//- | Не менее 2023г
19 | Электрод сварочный ЦЛ-11, Ø 3 мм. | ГОСТ 10052-75 | кг. | 100 | -//- | Не менее 2023г
20 | Электроды QK 53.70D 3,2 x 350 мм. | ГОСТ 23949-80 | кг. | 500 | -//- | Не менее 2023г
21 | Электроды QK 53.70D 4 x 350 мм. | ГОСТ 23949-80 | кг. | 500 | -//- | Не менее 2023г
Сталь
22 | Cт-35, листовая S-4 mm | ГОСТ 2879-69 | кг. | 2000 | DAP (УКПО, Марыйская база №2) ст.Гарыбата | Не менее 2023г
23 | Cт-35, листовая S-8 mm | ГОСТ 2879-69 | кг. | 2000 | -//- | Не менее 2023г
24 | Cт-35, листовая S-10 mm | ГОСТ 2879-69 | кг. | 2000 | -//- | Не менее 2023г
25 | Cт-35, листовая S-14 mm | ГОСТ 2879-69 | кг. | 2000 | -//- | Не менее 2023г
26 | Cт-35, листовая S-18 mm | ГОСТ 2879-69 | кг. | 2000 | -//- | Не менее 2023г
27 | Cт-35, листовая S-20 mm | ГОСТ 2879-69 | кг. | 2500 | -//- | Не менее 2023г
28 | Cт-35, листовая S-25 mm | ГОСТ 2879-69 | кг. | 2500 | -//- | Не менее 2023г
29 | Cт-35, листовая S-40 mm | ГОСТ 2879-69 | кг. | 2500 | -//- | Не менее 2023г
30 | Ст-40, шестигранная №14 | ГОСТ 2879-69 | кг. | 200 | -//- | Не менее 2023г
31 | Ст-40, шестигранная №19 | ГОСТ 2879-69 | кг. | 200 | -//- | Не менее 2023г
32 | Ст-40, шестигранная №22 | ГОСТ 2879-69 | кг. | 200 | -//- | Не менее 2023г
33 | Ст-40, шестигранная №24 | ГОСТ 2879-69 | кг. | 200 | -//- | Не менее 2023г
34 | Ст-40, шестигранная №27 | ГОСТ 2879-69 | кг. | 200 | -//- | Не менее 2023г
35 | Ст-40, шестигранная №30 | ГОСТ 2879-69 | кг. | 200 | -//- | Не менее 2023г
36 | Ст-40, шестигранная №32 | ГОСТ 2879-69 | кг. | 200 | -//- | Не менее 2023г
37 | Ст-40, шестигранная №36 | ГОСТ 2879-69 | кг. | 200 | -//- | Не менее 2023г
38 | Ст-40, круглая Dn-60 | ГОСТ 4543-71 | кг. | 2000 | -//- | Не менее 2023г
39 | Ст-40, круглая Dn-90 | ГОСТ 4543-71 | кг. | 2000 | -//- | Не менее 2023г
40 | Ст-40, круглая Dn-120 | ГОСТ 4543-71 | кг. | 2000 | -//- | Не менее 2023г
41 | Сталь калиброванная круглая d-20 мм. | ГОСТ-7417-75 | тн. | 0.5 | DAP (УКПО, Лебапская база №4) ст.Зергер | Не менее 2023г
42 | Сталь калиброванная круглая d-22 мм. | ГОСТ-7417-75 | тн. | 0.8 | -//- | Не менее 2023г
43 | Сталь калиброванная круглая d-25 мм. | ГОСТ-7417-75 | тн. | 0.8 | -//- | Не менее 2023г
44 | Сталь калиброванная круглая d-30 мм. | ГОСТ-7417-75 | тн. | 0.8 | -//- | Не менее 2023г
45 | Сталь калиброванная круглая d-56 мм. | ГОСТ-7417-75 | тн. | 1 | -//- | Не менее 2023г
46 | Сталь калиброванная круглая d-70 мм. | ГОСТ-7417-75 | тн. | 1 | -//- | Не менее 2023г
47 | Сталь калиброванная круглая d-80 мм. | ГОСТ-7417-75 | тн. | 1 | -//- | Не менее 2023г
48 | Сталь калиброванная круглая d-100 мм. | ГОСТ-7417-75 | тн. | 1.8 | -//- | Не менее 2023г
49 | Сталь калиброванная круглая d-120 мм. | ГОСТ-7417-75 | тн. | 2 | -//- | Не менее 2023г
50 | Прокат калиброванный шестигранный d-24 мм. | ГОСТ 8560-78 | тн. | 0.5 | -//- | Не менее 2023г
51 | Прокат калиброванный шестигранный d-30 мм. | ГОСТ 8560-78 | тн. | 0.8 | -//- | Не менее 2023г
52 | Прокат калиброванный шестигранный d-32 мм. | ГОСТ 8560-78 | тн. | 0.8 | -//- | Не менее 2023г
53 | Сталь листовая конструкционная, Ст.4Х13, толщина - 25 мм. | ГОСТ 5949-75 | тн. | 1 | -//- | Не менее 2023г
54 | Сталь листовая конструкционная, Ст.3 кп, толщина - 4 мм. | ГОСТ 19903-74 | тн. | 10 | -//- | Не менее 2023г
55 | Сталь листовая конструкционная, Ст.3 кп,толщина - 5 мм. | ГОСТ 19903-74 | тн. | 15 | -//- | Не менее 2023г
56 | Сталь листовая конструкционная, Ст.3 кп, толщина - 6 мм. | ГОСТ 19903-74 | тн. | 20 | -//- | Не менее 2023г
57 | Сталь 4 5 Ø-100 мм. | ГОСТ 1050-74 | тн. | 6 | DAP (УКПО, Марыйская база №2) ст.Гарыбата | Не менее 2023г
58 | Сталь 45 Ø-120 мм | ГОСТ 4543-71 | тн. | 12 | -//- | Не менее 2023г
59 | Сталь 45 Ø-150 мм. | ГОСТ 1050-74 | тн. | 4 | -//- | Не менее 2023г
60 | Прутки бронзовые БрАмц 9-2, Ø 25 мм. | ГОСТ 1628-78 | тн. | 0.1 | DAP (УКПО, Лебапская база №4) ст.Зергер | Не менее 2023г
61 | Прутки бронзовые БрАмц 9-2 Ø 40 мм. | ГОСТ 1628-78 | тн. | 0.15 | -//- | Не менее 2023г
62 | Прутки бронзовые БрАмц 9-2 Ø 60 мм. | ГОСТ 1628-78 | тн. | 0.15 | -//- | Не менее 2023г
63 | Стальная проволока для сетки рабицы 2,5 мм. |  | тн. | 7.5 | DAP (УКПО, Марыйская база №2) ст.Гарыбата | Не менее 2023г
64 | Стальная проволока для сетки рабицы 3 мм. |  | тн. | 7.5 | -//- | Не менее 2023г
65 | Металлический квадратный профиль 20 х 20 х 3 мм. |  | метр | 500 | -//- | Не менее 2023г
66 | Металлический квадратный профиль 40 х 20 х 3 мм. |  | метр | 500 | -//- | Не менее 2023г
67 | Металлический квадратный профиль 40 х 40 х 3 мм. |  | метр | 500 | -//- | Не менее 2023г
68 | Металлический квадратный профиль 60 х 40 х 3 мм. |  | метр | 500 | -//- | Не менее 2023г
69 | Металлический лист 2 мм. |  | м² | 750 | -//- | Не менее 2023г
70 | Металлический лист 2,5 мм. |  | м² | 750 | -//- | Не менее 2023г
71 | Металлическая лента из нержавеющей стали | тип стальной ленты:1200SA; толщина: 1мм, ширина: 1,95 м, длина 40м, | шт. | 8 | -//- | Не менее 2023г
72 | Кругляк из нержав.стали разного диаметра Ø10-35мм |  | кг. | 2000 | -//- | Не менее 2023г
Стальные канаты и стропы
73 | Стропы канатные с крюком чалочным К4-20 грузоподемность - 20 тн. | СК4-20 ГОСТ-25573-82 | шт. | 20 | DAP (УКПО, Лебапская база №4) ст.Зергер | Не менее 2023г
74 | Стропы канатные с крюком чалочным К4-25 грузоподемность - 25 тн. | СК4-25 ГОСТ-25573-82 | шт. | 20 | -//- | Не менее 2023г
75 | Стропы-мягкие полотенца МВП-8,0, грузоподемность - 8 тн. | ТУ 51-31323949-86-2002 | шт. | 4 | -//- | Не менее 2023г
76 | Стропы-мягкие полотенца МВП-20,0, грузоподемность - 20 тн. | ТУ 51-31323949-86-2002 | шт. | 4 | -//- | Не менее 2023г
77 | Канат стальной Ø 15 мм. (1 бухта=500м) | ГОСТ 2668-80 | бухта | 3 | -//- | Не менее 2023г
78 | Канат Ø-16 mm | ГОСТ 7668-80 | метр | 300 | DAP (УКПО, Марыйская база №2) ст.Гарыбата | Не менее 2023г
79 | Канат Ø - 16 мм. (гидравлической лебедки) (1 бухта=500м) | ГОСТ 2688-80 | бухта | 4 | -//- | Не менее 2023г
80 | Канат стальной Ø 17 мм. (1 бухта=500м) | WSC EH12385-2002 | бухта | 1 | DAP (УКПО, Лебапская база №4) ст.Зергер | Не менее 2023г
81 | Канат стальной Ø 18 мм. (1 бухта=1000м) | ГОСТ 2668-80 | бухта | 2 | -//- | Не менее 2023г
82 | Канат Ø-18 mm | ГОСТ 7668-80 | метр | 300 | DAP (УКПО, Марыйская база №2) ст.Гарыбата | Не менее 2023г
83 | Канат Ø-25 mm ) (1бухта=1000м) | ГОСТ 7668-80 | бухта | 4 | -//- | Не менее 2023г
84 | Канат Ø - 25 мм. (АК-60) (1 бухта=500м) | ГОСТ 7668-80 | бухта | 4 | -//- | Не менее 2023г
85 | Канат стальной Ø 25,5 мм. (1 бухта=1000м) | ГОСT 7668-80 | бухта | 5 | DAP (УКПО, Лебапская база №4) ст.Зергер | Не менее 2023г
86 | Канат Ø-25,5 mm 1 бухта=1000м | ГОСТ 7668-80 | бухта | 2 | DAP (УКПО, Марыйская база №2) ст.Гарыбата | Не менее 2023г
87 | Канат стальной Ø 26 мм. (1 бухта=1000м) | API Spec 9A | бухта | 3 | DAP (УКПО, Лебапская база №4) ст.Зергер | Не менее 2023г
88 | Канат Ø-26 mm (1 бухта=1000м) | ГОСТ 7668-80 | бухта | 1 | DAP (УКПО, Марыйская база №2) ст.Гарыбата | Не менее 2023г
89 | Канат Ø - 26 мм. (ХJ-450) (1 бухта=1000м) | ГОСТ 3066-80 | бухта | 4 | -//- | Не менее 2023г
90 | Канат стальной Ø 29 мм. (1 бухта=1000м) | API Spec 9A | бухта | 1 | DAP (УКПО, Лебапская база №4) ст.Зергер | Не менее 2023г
91 | Канат Ø-29 mm (1 бухта=1000м) | ГОСТ 7668-80 | бухта | 1 | DAP (УКПО, Марыйская база №2) ст.Гарыбата | Не менее 2023г
92 | Канат Ø - 29 мм. (ХJ-650) (1 бухта=1000м) | ГОСТ 7668-80 | бухта | 10 | DAP (УКПО, Марыйская база №2) ст.Гарыбата | Не менее 2023г
93 | Канат стальной 26,0-6*31WS+FC EIP RHRL Ø 26 мм. (1бухта=1000м) | API Spec 9A | бухта | 3 | DAP (УКПО, Лебапская база №4) ст.Зергер | Не менее 2023г
94 | Канат стальной 29,0-6*31WS+FC EIP RHRL Ø 29 мм. (1 бухта=1000м) | API Spec 9A | бухта | 1 | -//- | Не менее 2023г
Прокат цветного металла
95 | Баббит В-83 | ГОСТ 1320-74 | кг. | 300 | DAP (УКПО, Марыйская база №2) ст.Гарыбата | Не менее 2023г
96 | Баббит В-16 | ГОСТ 1320-74 | кг. | 300 | -//- | Не менее 2023г
Примечание:
1. Наименование предлагаемой продукции указать в соответствии с маркировками заводов производителей. Участники тендера могут представить предложения, являющиеся аналогом заявленной продукции по стандартам ISO, API и другие. По каждой предлагаемой позиции приложить технические характеристики и описания, а также в обязательном порядке приложить сертификаты качества, сертификаты происхождения, сертификаты соответствия.
2. Предоставить формы разрешения от заводов производителей, с указанием предлагаемой продукции по номенклатуре объявленного перечня.
3. В тендерном предложении предоставить полное техническое описания на русском языке бумажном и в электронном варианте.
4. Предоставить электронный вариант предложения (CD-диск или USB флешка) .
5. Включение поставляемого оборудования в Государственный реестр Туркменистана за счет ПОСТАВЩИКА.
6. УСЛОВИЯ ОПЛАТЫ: ЗА СЧЕТ СОБСТВЕННЫХ СРЕДСТВ ГК "ТУРКМЕНГАЗ" И/ИЛИ ЗА СЧЕТ ПРИВЛЕЧЕНИЯ ФИНАНСОВЫХ СРЕДСТВ.
7. Поставщик должен предоставить информацию с официально заверенным переводом:
- Уставные документы (устав);
- Подробную банковскую референцию;
- Справку об отсутствии задолженности от налоговых служб;
- Акт или справку об аудиторской проверке (за последний квартал);
- Калькуляцию цен, на предлагаемое к поставке оборудование;
8. Рассматриваются предложения участников тендера которые являются производителем и/или официальным представителем производителя.
Предоставляемая для ознакомления техническая информации должна содержать следующие сведения о предлагаемой продукции:
1. Точная маркировка предлагаемого оборудования. (Если предлагается аналог, необходимо предоставить расшифровку маркировки)
2. Все необходимые параметры (конструктивное исполнение, климатическое исполнение, и т.п.)
3. Исполнительные чертежи с указанием установочных размеров
4. Внешний вид продукции
5. Если в состав продукции входят комплектующие, то необходимо предоставить комплектацию
6. Предоставляемая техническая информация должна быть обозначена соответствующим № позиции по ЛОТ.
7. Техническая информация должна быть только на предлагаемую продукцию и соответствовать маркировке по спецификации. (не предъявлять каталоги с несколькими видами или модификациями продукции)
8. Предоставить разрешения на производство, сертификаты (лицензии) выданные уполномоченным органом и заверенным посольством или консульством Туркменистана в стране производителя.
9. Предоставить график поставки
В случае отсутствия в тендерном предложении (пакете) запрашиваемых требований, тендерная комиссия в праве отклонить ваше предложение без официального уведомления.